## 装饰施工员单选题
序号 | 所属课程 | 题型 | 题目 | 答案 | q1 | q2 | q3 | q4 | q5 | q6 | q7 | q8 | q9 | q10
1 | 装饰装修工程施工员 | 单选题 | 在建筑施工图中，还应包括防火篇等一些有关部门（ ）说明的内容。 | A | q1: 要求; q2: 规定; q3: 规范; q4: 标准; q10: 专业知识
2 | 装饰装修工程施工员 | 单选题 | 为了保证施工放线的准确性，常用坐标定位。坐标定位分为X坐标和（ ）坐标两种。 | B | q1: 基准点; q2: Y坐标; q3: 测量; q4: 施工; q10: 专业知识
3 | 装饰装修工程施工员 | 单选题 | 坐标网常采用C 50×50或（ ）的方格网。 | D | q1: 20×20; q2: 30×30; q3: 60×60; q4: 100×100; q10: 专业知识
4 | 装饰装修工程施工员 | 单选题 | 建筑工程施工图中设备施工图不包括（ ） | A | q1: 给、排水施工图; q2: 结构平面布置图; q3: 采暖通风施工图; q4: 电气施工图; q10: 专业知识
5 | 装饰装修工程施工员 | 单选题 | 建筑工程施工图中设备施工图不包括（ ）。 | C | q1: 给、排水施工图; q2: 采暖通风施工图; q3: 总平面图; q4: 电气施工图; q10: 专业知识
6 | 装饰装修工程施工员 | 单选题 | 建筑工程施工图中设备施工图不包括（ ）。 | A | q1: 结构设计说明; q2: 给、排水施工图; q3: 采暖通风施工图; q4: 电气施工图; q10: 专业知识
7 | 装饰装修工程施工员 | 单选题 | 建筑工程施工图中设备施工图不包括（ ）。 | D | q1: 给、排水施工图; q2: 电气施工图; q3: 采暖通风施工图; q4: 建筑平面图; q10: 专业知识
8 | 装饰装修工程施工员 | 单选题 | 不属于建筑装饰工程图的是 （ ）。 | A | q1: 结构施工图; q2: 效果图; q3: 建筑装饰施工图; q4: 室内设备施工图; q10: 专业知识
9 | 装饰装修工程施工员 | 单选题 | 不属于建筑装饰工程图的是 （ ）。 | C | q1: 建筑装饰施工图; q2: 效果图; q3: 建筑结构平面图; q4: 室内设备施工图; q10: 专业知识
10 | 装饰装修工程施工员 | 单选题 | 不属于建筑装饰工程图的是 （ ）。 | D | q1: 室内设备施工图; q2: 效果图; q3: 建筑装饰施工图; q4: 结构构件详图; q10: 专业知识
11 | 装饰装修工程施工员 | 单选题 | 不属于建筑装饰工程图的是 （ ） 。 | A | q1: 效果图; q2: 结构设计说明; q3: 建筑装饰施工图; q4: 室内设备施工图; q10: 专业知识
12 | 装饰装修工程施工员 | 单选题 | 不属于建筑装饰工程图的是 （ ）。 | C | q1: 建筑装饰施工图; q2: 效果图; q3: 给、排水施工图; q4: 室内设备施工图; q10: 专业知识
13 | 装饰装修工程施工员 | 单选题 | 建筑平面基本结构和尺寸应在下面哪个图纸里（ ）？ | A | q1: 装饰平面布置图; q2: 地面材料标识图; q3: 综合顶棚图; q4: 电气设备定位图; q10: 专业知识
14 | 装饰装修工程施工员 | 单选题 | 装饰结构的平面形式和位置在下面哪个图纸里（ ）？ | B | q1: 地面材料标识图; q2: 装饰平面布置图; q3: 综合顶棚图; q4: 电气设备定位图; q10: 专业知识
15 | 装饰装修工程施工员 | 单选题 | 室内外配套装饰设置的平面形状和位置应在下面哪个图纸里（ ）？ | C | q1: 综合顶棚图; q2: 地面布置图; q3: 装饰平面布置图; q4: 电气设备定位图; q10: 专业知识
16 | 装饰装修工程施工员 | 单选题 | 室内外配套装饰设置的平面形状和位置应在下面哪个图纸里（ ）？ | D | q1: 综合顶棚图; q2: 地面布置图; q3: 电气设备定位图; q4: 装饰平面布置图; q10: 专业知识
17 | 装饰装修工程施工员 | 单选题 | 装饰结构与配套尺寸标注应在下面哪个图纸里（ ）？ | C | q1: 综合顶棚图; q2: 地面布置图; q3: 装饰平面布置图; q4: 电气设备定位图; q10: 专业知识
18 | 装饰装修工程施工员 | 单选题 | 看装饰详图的时候，首先应看的是 （ ）。 | A | q1: 看出处，看它由哪个部位索引而来; q2: 看其系统组成; q3: 看图名和比例; q4: 看构造详图的构造做法、构造层次、构造说明及构造尺度; q10: 专业知识
19 | 装饰装修工程施工员 | 单选题 | 板材正面的外观缺陷质量要求，如裂纹长度不超过两端顺延至 板边总长度（ ）长度小于20㎜的不计，每块板允许条数1条。 | B | q1: 1/5; q2: 1/10; q3: 1/15; q4: 1/20; q10: 专业知识
20 | 装饰装修工程施工员 | 单选题 | 木材的密度和堆积密度，因树种不同差异较大，但以一般的针叶和阔叶树计算，约为（ ），平均值为1.54ɡ／㎜3，堆积密度的大小约为500㎏／m3。 | A | q1: 1.449～1.564g／cm3; q2: 1.549～1.664g／cm3; q3: 1.649～1.764g／cm3; q4: 1.749～1.864g／cm3; q10: 专业知识
21 | 装饰装修工程施工员 | 单选题 | 紧贴面板的芯板孔洞直径不得超过（ ）㎜，应芯板孔洞使一等品胶合板面板产生凹陷时，凹陷面积不得超过50㎜。 | B | q1: 10; q2: 20; q3: 30; q4: 40; q10: 专业知识
22 | 装饰装修工程施工员 | 单选题 | 不属于装饰详图从属的基本图有 （ ）。 | D | q1: 装饰平面图; q2: 地面标识图; q3: 顶棚图; q4: 结构平面图; q10: 专业知识
23 | 装饰装修工程施工员 | 单选题 | 装饰门详图一般不包括 （ ）。 | B | q1: 门立面图; q2: 门平面图; q3: 门节点剖面详图; q4: 门套详图; q10: 专业知识
24 | 装饰装修工程施工员 | 单选题 | 木材的强度指标其中，横纹抗拉强度为顺纹抗拉强度的（ ），因此使用时应尽量避免木材横纹受拉。 | A | q1: 2﹪～5﹪; q2: 3﹪～6﹪; q3: 4﹪～7﹪; q4: 5﹪～8﹪; q10: 专业知识
25 | 装饰装修工程施工员 | 单选题 | 装饰门详图一般不包括 （ ）。 | C | q1: 门立面图; q2: 门节点剖面详图; q3: 门的开启方式; q4: 门套详图; q10: 专业知识
26 | 装饰装修工程施工员 | 单选题 | 装饰门详图一般不包括 （ ）。 | D | q1: 门立面图; q2: 门套详图门; q3: 板长 门节点剖面详图; q4: 平面图; q10: 专业知识
27 | 装饰装修工程施工员 | 单选题 | 板面对角线长度之差每米板长不大于2.5㎜，对边长度之差每米不大于（ ）㎜。 | C | q1: 1.5; q2: 2; q3: 2.5; q4: 3; q10: 专业知识
28 | 装饰装修工程施工员 | 单选题 | 下列材料中，耐热性能最差的是（ ）。 | B | q1: 天然大理石; q2: 天然花岗石; q3: 青石板; q4: 板岩; q10: 专业知识
29 | 装饰装修工程施工员 | 单选题 | 天然花岗石和天然大理石相比，性能较差的是（ ）。 | C | q1: 强度; q2: 耐腐蚀性; q3: 耐热性; q4: 装饰性; q10: 专业知识
30 | 装饰装修工程施工员 | 单选题 | 天然大理石和天然花岗石相比，性能较差的是 （ ）。 | B | q1: 强度; q2: 耐腐蚀性; q3: 耐热性; q4: 装饰性; q10: 专业知识
31 | 装饰装修工程施工员 | 单选题 | 天然花岗石和青石板相比，性能较差的是（ ）。 | A | q1: 耐热性; q2: 耐腐蚀性; q3: 强度; q4: 装饰性; q10: 专业知识
32 | 装饰装修工程施工员 | 单选题 | 天然大理石和青石板相比，性能较差的是 （ ）。 | B | q1: 强度; q2: 装饰性; q3: 耐热性; q4: 耐腐蚀性; q10: 专业知识
33 | 装饰装修工程施工员 | 单选题 | 在下列人造石材中，耐腐蚀性最差的是 （ ）。 | A | q1: 水泥型人造大理石; q2: 树脂型人造大理石; q3: 复合型人造石材; q4: 烧结型人造石材; q10: 专业知识
34 | 装饰装修工程施工员 | 单选题 | 在下列人造石材中，化学性能最好的是 （ ）。 | B | q1: 水泥型人造大理石; q2: 树脂型人造大理石; q3: 复合型人造石材; q4: 烧结型人造石材; q10: 专业知识
35 | 装饰装修工程施工员 | 单选题 | 在下列人造石材中，物理性能最好的是 （ ） 。 | B | q1: 水泥型人造大理石; q2: 树脂型人造大理石; q3: 复合型人造石材; q4: 烧结型人造石材; q10: 专业知识
36 | 装饰装修工程施工员 | 单选题 | 在下列人造石材中，制造时能耗最高的是 （ ）。 | D | q1: 水泥型人造大理石; q2: 树脂型人造大理石; q3: 复合型人造石材; q4: 烧结型人造石材; q10: 专业知识
37 | 装饰装修工程施工员 | 单选题 | 在下列人造石中，装饰效果最好的是 （ ）。 | B | q1: 水泥型人造大理石; q2: 树脂型人造大理石; q3: 复合型人造石材; q4: 烧结型人造石材; q10: 专业知识
38 | 装饰装修工程施工员 | 单选题 | 下列涂料中，挥发性最大的是 （ ）。 | A | q1: 溶剂型涂料; q2: 乳液型涂料; q3: 水溶胶涂料; q4: 水性涂料; q10: 专业知识
39 | 装饰装修工程施工员 | 单选题 | 下列涂料中，对环境污染最大的是 （ ）。 | B | q1: 乳液型涂料; q2: 溶剂型涂料; q3: 水溶胶涂料; q4: 水性涂料; q10: 专业知识
40 | 装饰装修工程施工员 | 单选题 | 下列涂料中，最易燃的是 （ ）。 | A | q1: 溶剂型涂料; q2: 乳液型涂料; q3: 水溶胶涂料; q4: 水性涂料; q10: 专业知识
41 | 装饰装修工程施工员 | 单选题 | 下列涂料中，涂膜耐水性最好的是 （ ）。 | D | q1: 水性涂料; q2: 乳液型涂料; q3: 水溶胶涂料; q4: 溶剂型涂料; q10: 专业知识
42 | 装饰装修工程施工员 | 单选题 | 下列涂料中，涂膜防水性最好的是 （ ）。 | C | q1: 水溶胶涂料; q2: 乳液型涂料; q3: 溶剂型涂料; q4: 水性涂料; q10: 专业知识
43 | 装饰装修工程施工员 | 单选题 | 用于胶接结构受力部位的胶黏剂的粘料主要是 （ ）。 | C | q1: 热塑性树脂; q2: 橡胶; q3: 热固性树脂; q4: 合成树脂; q10: 专业知识
44 | 装饰装修工程施工员 | 单选题 | 用于胶接非受力部位的胶黏剂的粘料主要是 （ ）。 | A | q1: 热塑性树脂和橡胶; q2: 天然树脂; q3: 热固性树脂; q4: 合成树脂; q10: 专业知识
45 | 装饰装修工程施工员 | 单选题 | 使石油沥青具有流动性，降低稠度，便于施工的成分是（ ）。 | A | q1: 油分; q2: 树脂; q3: 地沥青质; q4: 蜡; q10: 专业知识
46 | 装饰装修工程施工员 | 单选题 | 使石油沥青具有良好的塑性和粘结力的成分是 （ ）。 | B | q1: 油分; q2: 树脂; q3: 地沥青质; q4: 蜡; q10: 专业知识
47 | 装饰装修工程施工员 | 单选题 | 使石油沥青温度稳定性差的成分是 （ ）。 | D | q1: 油分; q2: 树脂; q3: 地沥青质; q4: 蜡; q10: 专业知识
48 | 装饰装修工程施工员 | 单选题 | 决定石油沥青温度敏感性和黏性的成分是 （ ）。 | C | q1: 油分; q2: 树脂; q3: 地沥青质; q4: 蜡; q10: 专业知识
49 | 装饰装修工程施工员 | 单选题 | 决定石油沥青在外力作用下，抵抗变形的能力的技术性质是 （ ）。 | A | q1: 黏性; q2: 塑性; q3: 温度稳定性; q4: 大气稳定性; q10: 专业知识
50 | 装饰装修工程施工员 | 单选题 | 浆膏防腐剂，如沥青浆膏。这类防腐剂有恶臭，木材处理后呈暗黑色，不能油漆，遇水不流失，药效持久，适用于含水率大于（ ）的木材以及经常受潮的装修木构件。 | C | q1: 20%; q2: 30%; q3: 40%; q4: 50%; q10: 专业知识
51 | 装饰装修工程施工员 | 单选题 | 对材料吸声性能影响不大的因素是 （ ）。 | A | q1: 材料的组成成分; q2: 材料的孔隙特征; q3: 材料的表观密度; q4: 材料背后的空气层; q10: 专业知识
52 | 装饰装修工程施工员 | 单选题 | 对材料吸声性能影响不大的因素是 （ ）。 | C | q1: 材料的孔隙特征; q2: 材料的表观密度; q3: 材料的隔热性能; q4: 材料的厚度; q10: 专业知识
53 | 装饰装修工程施工员 | 单选题 | 导热率值最大的材料是（ ）。 | D | q1: 木材; q2: 空气; q3: 塑料; q4: 铝合金; q10: 专业知识
54 | 装饰装修工程施工员 | 单选题 | 保温性能最好的材料是 （ ）。 | B | q1: 木材; q2: 泡沫塑料; q3: 花岗石; q4: 陶瓷; q10: 专业知识
55 | 装饰装修工程施工员 | 单选题 | 建筑装饰的作用是（ ）。 | D | q1: 美化环境; q2: 满足使用功能要求; q3: 保护建筑结构; q4: 以上三者; q10: 专业知识
56 | 装饰装修工程施工员 | 单选题 | 抹底中层灰 弹线、粘贴分隔条 抹粘结层砂浆 撒石粒、压平、 勾缝、修整，此工艺指的是（ ）。 | B | q1: 水刷石; q2: 干粘石; q3: 斩假石; q4: 拉毛灰; q10: 专业知识
57 | 装饰装修工程施工员 | 单选题 | 以下四道工序中，（ ）是铝合金门窗安装前的最后一道工序。 | A | q1: 填缝; q2: 玻璃安装; q3: 抹面; q4: 窗扇安装; q10: 专业知识
58 | 装饰装修工程施工员 | 单选题 | 全玻璃门门框限位中一般使用（ ）作为玻璃底托。 | B | q1: 不锈钢; q2: 木方; q3: 铝合金型材吧; q4: 氯丁橡胶块; q10: 专业知识
59 | 装饰装修工程施工员 | 单选题 | 下列( )的情况不必采用吊挂式玻璃幕墙。 | D | q1: 玻璃厚度10墙高4M; q2: 玻璃厚度12墙高5M; q3: 玻璃厚度15墙高6M; q4: 玻璃厚度19墙高7M; q10: 专业知识
60 | 装饰装修工程施工员 | 单选题 | 钢化玻璃能提高玻璃强度到原来的（ ）倍。 | C | q1: 1～3; q2: 2～4; q3: 3～5; q4: 4～6; q10: 专业知识
61 | 装饰装修工程施工员 | 单选题 | 以下（ ）关于木材的识别是正确的。 | A | q1: 落叶松、马尾松是显心材树种；; q2: 云杉、水曲柳是隐心材树种；; q3: 杨木、杉木是边材树种；; q4: 没有正确的。; q10: 专业知识
62 | 装饰装修工程施工员 | 单选题 | 下列哪类涂料俗称乳胶漆（ ）? | B | q1: 复层建筑材料; q2: 合成树脂乳液涂料; q3: 合成树脂乳液砂壁状建筑材料; q4: 水渗性内墙涂料; q10: 专业知识
63 | 装饰装修工程施工员 | 单选题 | 用作吊顶的轻钢龙骨，钢板厚度为（ ）。 | B | q1: 0.4 ～0.6 ㎜; q2: 0.5～1.5㎜; q3: 1.5～2.5㎜; q4: 2.5～3.5㎜; q10: 专业知识
64 | 装饰装修工程施工员 | 单选题 | 属于装饰抹灰的是（ ）。 | D | q1: 普通抹灰; q2: 中级抹灰; q3: 高级抹灰; q4: 彩色抹灰; q10: 专业知识
65 | 装饰装修工程施工员 | 单选题 | 在下列地点中，经常使用活动隔墙的是（ ）。 | D | q1: 卫生间; q2: 厨房; q3: 卧房; q4: 多功能厅; q10: 专业知识
66 | 装饰装修工程施工员 | 单选题 | 搭高时要严格控制首层门架的垂直度，一定要使门架竖杆两个方向垂直偏差均在（ ）以内。 | B | q1: 1㎜; q2: 2㎜; q3: 3㎜; q4: 5㎜; q10: 专业知识
67 | 装饰装修工程施工员 | 单选题 | 门式脚手架搭高时，一定要使门架顶部水平偏差控制在（ ）以内。 | D | q1: 1㎜; q2: 2㎜; q3: 3㎜; q4: 5㎜; q10: 专业知识
68 | 装饰装修工程施工员 | 单选题 | 电焊机的存放处应有消防器材，其四周（ ）范围内不得有易燃、易爆物品。 | A | q1: 10M; q2: 20M; q3: 25M; q4: 30M; q10: 专业知识
69 | 装饰装修工程施工员 | 单选题 | 抹灰总厚度不小于（ ）㎜时，抹灰工程需要进行加强措施。 | C | q1: 15; q2: 25; q3: 35; q4: 45; q10: 专业知识
70 | 装饰装修工程施工员 | 单选题 | 为了防止罩面板大面积不平整，当选用大块板材，龙骨与墙面之间的距离应小于（ ）㎜。 | C | q1: 100; q2: 200; q3: 300; q4: 500; q10: 专业知识
71 | 装饰装修工程施工员 | 单选题 | 关于成品污染的防治措施，下列选项中不正确的（ ）。 | C | q1: 施工过程中要及时清除表面及构件表面的粘附物；; q2: 安装完毕后应从上向下清扫; q3: 使施工人员树立环境意识，认真按规范施工；; q4: 易受污染破坏的部位用保护胶纸或覆盖塑料薄膜，易受磕碰的部位设护栏。; q10: 专业知识
72 | 装饰装修工程施工员 | 单选题 | 在施工现场，因施工需要搭设临时建筑，在郊区幢与幢之间的距离应大于（ ）M。 | D | q1: 4; q2: 5; q3: 6; q4: 7; q10: 专业知识
73 | 装饰装修工程施工员 | 单选题 | 可持续建筑的含义是（ ）。 | B | q1: 多功能的; q2: 发展的; q3: 卫生安全的; q4: 绿色环保的; q10: 专业知识
74 | 装饰装修工程施工员 | 单选题 | 活动地板面层铺设时，活动板块与（ ）接触搁置处应达到四角1平整、严密。 | B | q1: 接触柱; q2: 横梁; q3: 支撑; q4: 地面; q10: 专业知识
75 | 装饰装修工程施工员 | 单选题 | 在勒脚部位，外抹水泥砂浆防水耐久材料时，高度应不小于（ ）㎜。 | B | q1: 500; q2: 700; q3: 1000; q4: 3000; q10: 专业知识
76 | 装饰装修工程施工员 | 单选题 | 根据物体的燃烧性能，材料属于（ ）。 | B | q1: 非燃烧体; q2: 易燃烧体; q3: 难燃烧体吧; q4: 燃烧体; q10: 专业知识
77 | 装饰装修工程施工员 | 单选题 | 在卫生洁具水箱配件中，溢流管要高出水位线（ ）㎜ 。 | D | q1: 50; q2: 40; q3: 30; q4: 20; q10: 专业知识
78 | 装饰装修工程施工员 | 单选题 | 微博木贴面胶合板是将珍贵的树种 经过精密加工而成，制成厚度为（ ）的微薄板，再以胶合板为基材，用胶黏剂经胶黏工艺加工而成的板材。 | A | q1: 0.2～0.5 ㎜; q2: 0.5～1㎜; q3: 1.5～2㎜; q4: 2～2.5㎜; q10: 专业知识
79 | 装饰装修工程施工员 | 单选题 | 下面胶粘剂中，哪种胶黏剂和水泥混合时可以提高水泥的性能（ ）。 | B | q1: PAA胶黏剂; q2: PVAC胶黏剂; q3: 424地板胶; q4: 耐候密封胶; q10: 专业知识
80 | 装饰装修工程施工员 | 单选题 | 建筑石膏在 完全硬化后，体积轻微膨胀约（ ）。 | C | q1: 2﹪; q2: 1.5﹪; q3: 1﹪; q4: 0.5﹪; q10: 专业知识
81 | 装饰装修工程施工员 | 单选题 | 建筑石膏凝结硬化块，一般初结时间为（ ）。 | D | q1: 2～3min; q2: 1～2min; q3: 5～7min; q4: 3～5min; q10: 专业知识
82 | 装饰装修工程施工员 | 单选题 | 彩色钢板的彩色面耐高温度可达到（ ）℃ | C | q1: 60～70％; q2: 70～80％; q3: 50～60％; q4: 75～95％; q10: 专业知识
83 | 装饰装修工程施工员 | 单选题 | 以冷作硬化后的铝材对光反射率为（ ）。 | D | q1: 60～70％; q2: 70～80％; q3: 50～60％; q4: 75～95％; q10: 专业知识
84 | 装饰装修工程施工员 | 单选题 | 饰面材料与龙骨的搭接宽度应大于龙骨受力面宽度的 （ ）。 | C | q1: 1/3; q2: 1/2; q3: 2/3; q4: 3/4; q10: 专业知识
85 | 装饰装修工程施工员 | 单选题 | 壁纸裱糊前应在腻子面层上涂刷封闭( )。 | B | q1: 底漆; q2: 底胶; q3: 界面漆; q4: 防护剂; q10: 专业知识
86 | 装饰装修工程施工员 | 单选题 | 饰面板安装工程后置埋件的现场，（ ）强度必须符合设计要求。 | A | q1: 拉拔; q2: 拉伸; q3: 抗压; q4: 抗剪; q10: 专业知识
87 | 装饰装修工程施工员 | 单选题 | 胶合板按（ ）分为I、II、III、IV 四类。 | A | q1: 含水率; q2: 外观质量; q3: 甲醛释放量; q4: 耐水性; q10: 专业知识
88 | 装饰装修工程施工员 | 单选题 | 可降低噪声，用于有消声要求的建筑平吊顶饰面板材是（ ）。 | D | q1: 铝塑复合板; q2: 雕花玻璃板; q3: 三聚氰胺装饰板; q4: 铝合金装饰板; q10: 专业知识
89 | 装饰装修工程施工员 | 单选题 | 斩假石表面剁纹应均匀顺直、深浅一致，应无漏剁处，阳角处应（ ），并留出剁边条。 | A | q1: 横剁; q2: 竖剁; q3: 斜剁; q4: 点剁; q10: 专业知识
90 | 装饰装修工程施工员 | 单选题 | 塑料门窗安装工程的质量要求是（ ）。 | A | q1: 平面开窗扇应开关灵活，平铰链的开关力不大于80N；; q2: 推拉门窗扇视情况设防脱落措施；; q3: 在框与墙体间采用结构胶填嵌缝隙；; q4: 密封条不得脱槽，旋转窗间隙应采用密封胶密封。; q10: 专业知识
91 | 装饰装修工程施工员 | 单选题 | 拽玻璃幕墙工程施工中（ ）。 | D | q1: 应检测硅酮耐候密封胶的无污染性; q2: 可用硅酮结构密封胶代替硅酮耐候密封胶；; q3: 玻璃及玻璃组件应在安装完毕24h后打注耐候密封胶；; q4: 应根据幕墙种类和用料不同，采用不同品种的耐候密封胶。; q10: 专业知识
92 | 装饰装修工程施工员 | 单选题 | 候机大厅的顶棚装饰材料应选择（ ）。 | B | q1: 彩色阻燃人造板; q2: 铝合金装饰板; q3: 防火塑料装饰板; q4: 岩棉装饰板; q10: 专业知识
93 | 装饰装修工程施工员 | 单选题 | 抹底子灰打底时要分层进行，每层厚度宜（ ）㎜。 | C | q1: 2～3; q2: 4～5; q3: 5～7; q4: 7～8; q10: 专业知识
94 | 装饰装修工程施工员 | 单选题 | 弹线排砖应先检查墙面的平整度及室内尺寸，测准釉面砖粘贴层厚度一般为（ ）㎜。 | D | q1: 1～2; q2: 2～3; q3: 3～4; q4: 4～6; q10: 专业知识
95 | 装饰装修工程施工员 | 单选题 | 釉面砖粘贴砂浆厚度一般应控制在（ ）㎜之间，过厚或过薄均易产生空鼓，必要时采用801胶水泥砂浆粘贴，以保证镶贴质量。 | D | q1: 2～3; q2: 4～5; q3: 6～7; q4: 7～10; q10: 专业知识
96 | 装饰装修工程施工员 | 单选题 | 裱糊壁纸，为便于大面积施工，所采用的（ ）不宜要求有过于严格和复杂的配制工艺和操作工艺。 | C | q1: 规范; q2: 方法; q3: 胶黏剂; q4: 耐候胶; q10: 专业知识
97 | 装饰装修工程施工员 | 单选题 | 裱糊工程必须严格按操作工序施工，不同材料的基层相接处应先贴（ ）㎜宽壁纸条或纱布,以保证裱糊质量。 | D | q1: 20～30; q2: 30～40; q3: 50～60; q4: 60～100; q10: 专业知识
98 | 装饰装修工程施工员 | 单选题 | 裁割墙纸时，注意墙面上下要预留尺寸，一般是墙顶墙脚两端各多留（ ）㎜，以备修剪。 | C | q1: 30; q2: 40; q3: 50; q4: 60; q10: 专业知识
99 | 装饰装修工程施工员 | 单选题 | 当墙面的墙纸完成40㎡左右或自裱贴施工开始（ ）min时，需安排一人用辊子，从第一张墙纸开始滚压，直至将已完成的墙纸面滚压一遍。 | C | q1: 20～30; q2: 30～40; q3: 40～60; q4: 60～80; q10: 专业知识
100 | 装饰装修工程施工员 | 单选题 | 人造革、皮革及锦缎施工。为了便于预制板的安装，在砖墙或混凝土墙中埋入木砖，间距（ ）㎜，然后抹灰，做防潮层。 | D | q1: 100～200; q2: 200～300; q3: 400～500; q4: 400～600; q10: 专业知识
101 | 装饰装修工程施工员 | 单选题 | 喷塑施工。基层要有一定的强度，如果是水泥砂浆抹灰基层，其抗压强度应不小于（ ）MPa。 | C | q1: 4; q2: 5; q3: 7; q4: 10; q10: 专业知识
102 | 装饰装修工程施工员 | 单选题 | 水泥制品楼地面层构造，水泥砂浆层厚度应符合设计要求，且不应小于（ ）㎜。 | C | q1: 10; q2: 15; q3: 20; q4: 25; q10: 专业知识
103 | 装饰装修工程施工员 | 单选题 | 砂浆面层强度达不到（ ）MPa之前，不准在上面行走或进行其他作业，以免损伤地面。 | D | q1: 2; q2: 3; q3: 4; q4: 5; q10: 专业知识
104 | 装饰装修工程施工员 | 单选题 | 水泥混凝土基面层清理。把沾在基层上的浮浆、落地灰等用錾子或钢丝刷清理掉，再用扫帚将浮土扫干净。如有油污，应用（ ）浓度火碱水溶液清洗。 | D | q1: 1～2; q2: 2～3; q3: 4～5; q4: 5～10; q10: 专业知识
105 | 装饰装修工程施工员 | 单选题 | 面层铺设在水泥混凝土垫层或结合层上，垫层或结合层的厚度不应小于（ ）㎜。 | D | q1: 20; q2: 25; q3: 30; q4: 50; q10: 专业知识
106 | 装饰装修工程施工员 | 单选题 | 水泥混凝土面层应在施工完成后（ ）h左右覆盖和洒水养护，每天不少于两次，严禁上人，养护期不得少于7d。 | C | q1: 6; q2: 12; q3: 24; q4: 36; q10: 专业知识
107 | 装饰装修工程施工员 | 单选题 | 水泥采用硅酸盐水泥、普通硅酸盐水泥，其强度等级应不小于32.5级，不同品种、不同强度等级的水泥严禁混用；砂应为中粗砂，当采用石屑时，其粒径为（ ）㎜，且含泥量不大于3%。 | C | q1: 0.5～1; q2: 1～2; q3: 1～5; q4: 2～4; q10: 专业知识
108 | 装饰装修工程施工员 | 单选题 | 水泥混凝土面层施工采用的粗骨料，其最大粒径应不大于面层厚度的2/3，细石混凝土面层采用的石子粒径应不大于你（ ）㎜。 | D | q1: 7; q2: 10; q3: 12; q4: 15; q10: 专业知识
109 | 装饰装修工程施工员 | 单选题 | 面层的强度等级应符合设计要求，且水泥混凝土面层强度等级应不小于（ ）。 | B | q1: C10; q2: C20; q3: C25; q4: C30; q10: 专业知识
110 | 装饰装修工程施工员 | 单选题 | 水泥混凝土垫层兼面层强度等级应不限于（ ）。 | C | q1: C10; q2: C12; q3: C15; q4: C20; q10: 专业知识
111 | 装饰装修工程施工员 | 单选题 | 水磨石面层的石粒，应采用坚硬可磨的白云石、大理石等岩石加工而成，石粒应洁净无杂物，其粒径除特殊要求外应为（ ）㎜。 | D | q1: 2～5; q2: 3～6; q3: 6～10; q4: 6～15; q10: 专业知识
112 | 装饰装修工程施工员 | 单选题 | 水泥面层拌合料的体积比应符合设计要求，且为（ ）（水泥：石粒）。 | D | q10: 专业知识
113 | 装饰装修工程施工员 | 单选题 | 木质地板地面施工，在黏贴木地板涂胶时，要薄且均匀，相邻两块木地板高差不超过（ ）㎜。 | B | q1: 0.5; q2: 1; q3: 1.5; q4: 2; q10: 专业知识
114 | 装饰装修工程施工员 | 单选题 | 铺设拼花木板面层前，应在房间内中央毛地板上弹线、分格、定位，并距墙面留出（ ）㎜以作镶边。 | D | q1: 50～100; q2: 100～150; q3: 200～250; q4: 200～300; q10: 专业知识
115 | 装饰装修工程施工员 | 单选题 | 复合木地板由于采用浮铺式施工，复合地板基层平整度要求很高，要求平整度3M内误差不得大于（ ）㎜。 | B | q1: 1; q2: 2; q3: 2.5; q4: 3; q10: 专业知识
116 | 装饰装修工程施工员 | 单选题 | 板面层铺贴应与垫层垂直，铺装时每块地板的端头之间应错开（ ）㎜以上，错开1/3长则更为美观。 | D | q1: 100; q2: 150; q3: 200; q4: 300; q10: 专业知识
117 | 装饰装修工程施工员 | 单选题 | 实木复合地板面层与墙面之间应留不小于（ ）㎜的空隙，以后逐条板排紧，实木复合地板与龙骨间应钉牢、排紧。钉子以45°或60°钉入，可使接缝进一步靠紧。 | D | q1: 5; q2: 10～12; q3: 12～15; q4: 10 ～20; q10: 专业知识
118 | 装饰装修工程施工员 | 单选题 | 塑料地板的铺贴一般有两种方式，一种是接缝与墙面成（），称为对角定位法；另一种是接缝与墙面平行，称为直角定位线。 | C | q1: 0°; q2: 30°; q3: 45°; q4: 60°; q10: 专业知识
119 | 装饰装修工程施工员 | 单选题 | 吊顶龙骨安装。目前固定边龙骨主要采用射钉固定，间距为（ ）㎜，边龙骨的固定应 保证牢固可靠，，其底面必须与吊顶标高线保持齐平。 | D | q1: 100～150; q2: 150～200; q3: 200～300; q4: 300～500; q10: 专业知识
120 | 装饰装修工程施工员 | 单选题 | 混凝土施工缝等表面不平整的修补：清扫混凝土表面，用聚合物水泥砂浆分层抹平，每层厚度不大于（ ）㎜，总厚度25㎜，表面用木抹子搓平，养护。 | D | q1: 2; q2: 4; q3: 7; q4: 9; q10: 专业知识
121 | 装饰装修工程施工员 | 单选题 | 装饰材料的燃烧性能等级中，（ ）的材料使用时不受限制。 | A | q1: A级; q2: B1级; q3: B2级; q4: 任何级别材料都会受到限; q10: 专业知识
122 | 装饰装修工程施工员 | 单选题 | 墙面砖铺贴前应进行浸水挑选，并应浸水（ ）小时以上，晾干表面水分。 | B | q1: 1; q2: 2; q3: 3; q4: 4; q10: 专业知识
123 | 装饰装修工程施工员 | 单选题 | 轻钢龙骨隔墙工程中，饰面板横向接缝处不在沿地、沿顶龙骨上时，应加（ ）固定。 | A | q1: 横撑龙骨; q2: 加强龙骨; q3: 附加龙骨; q4: 贯穿龙骨; q10: 专业知识
124 | 装饰装修工程施工员 | 单选题 | 石材、地面砖面层铺设完毕后，凡单块砖边角有局部空鼓，且每自然间（ 标准间）不超过总数的（ ）可以不计。 | A | q1: 5%; q2: 10%; q3: 15%; q4: 20%; q10: 专业知识
125 | 装饰装修工程施工员 | 单选题 | 木装饰装修墙，龙骨间距应符合设计要求。当无设计要求时，横向间距宜为（ ）mm。 | C | q1: 100; q2: 200; q3: 300; q4: 400; q10: 专业知识
126 | 装饰装修工程施工员 | 单选题 | 木料需双面刨光时，刨削量应留（ ）mm。 | C | q1: 1～2; q2: 3～4; q3: 5～6; q4: 7～8; q10: 专业知识
127 | 装饰装修工程施工员 | 单选题 | 吊顶工程中喷淋头、烟感器与灯具之间的间距不得小于（ ）mm。 | C | q1: 100; q2: 200; q3: 300; q4: 400; q10: 专业知识
128 | 装饰装修工程施工员 | 单选题 | 吊顶工程架的起拱要求（ ）。 | B | q1: 房间的长向跨度的1～3‰; q2: 房间的短跨度的1～3‰; q3: 房间的长向跨度的3～5‰; q4: 房间的短向跨度的3～5‰; q10: 专业知识
129 | 装饰装修工程施工员 | 单选题 | 卫生间地面防水工程应做两次蓄水试验，每次蓄水试验时间不小于（ ）。 | B | q1: 12小时; q2: 24小时; q3: 36小时; q4: 48小时; q10: 专业知识
130 | 装饰装修工程施工员 | 单选题 | 浴室墙面防水层不得小于（ ）。 | D | q1: 100mm; q2: 1200mm; q3: 1500mm; q4: 1800mm; q10: 专业知识
131 | 装饰装修工程施工员 | 单选题 | 地面两层以上的玻纤布防水施工，上、下搭接应错开（ ）。 | C | q1: 100mm; q2: 200mm; q3: 幅宽的1/2; q4: 幅宽的1/3; q10: 专业知识
132 | 装饰装修工程施工员 | 单选题 | 住宅装饰中，下列说法正确的是（ ）。 | D | q1: 可以擅自改动建筑主体、承重结构; q2: 可以改变房间的主要使用功能; q3: 可以拆改燃气、暖气等设施; q4: 严禁在预制空心楼板上打孔安装预埋件; q10: 专业知识
133 | 装饰装修工程施工员 | 单选题 | 装饰工程材料进场后进行定复验的，同一厂家生产的同一品种、同一类型的材料应至少抽取（ ）组进行复验。 | A | q1: 1; q2: 2; q3: 3; q4: 5; q10: 专业知识
134 | 装饰装修工程施工员 | 单选题 | 住宅装饰工程施工，下列说法错误的是（ ）。 | B | q1: 临时施工供电开关中应装设漏电保护器; q2: 进入开关箱的电源线应采用插销连接; q3: 暂停施工时应切断电源、水源; q4: 施工堆料不得占用公共楼道或公共楼梯; q10: 专业知识
135 | 装饰装修工程施工员 | 单选题 | 在组织流水施工时，用来表达流水施工工艺方面进展状态的参数通常包括（ ）。 | C | q1: 施工过程和施工段; q2: 流水节拍和流水强度; q3: 施工过程和流水强度; q4: 流水步距和流水强度; q10: 专业知识
136 | 装饰装修工程施工员 | 单选题 | 在组织流水施工时，相邻两个施工专业班组先后进入同一施工段开始施工的间隔时间，成为（ ）。 | B | q1: 流水节拍; q2: 流水步距; q3: 流水时间; q4: 流水强度; q10: 专业知识
137 | 装饰装修工程施工员 | 单选题 | 建设工程施工通常按流水施工方式组织，是因其具有（ ）的特点。 | B | q1: 单位时间内所需用的资源量较少; q2: 使各专业工作队能够连续施工; q3: 施工现场的组织、管理工作简单; q4: 同一施工过程的不同施工段可以同时施工; q10: 专业知识
138 | 装饰装修工程施工员 | 单选题 | 在组织施工的方式中，占用工期最长的组织方式是（ ）施工 | A | q1: 依次; q2: 平行; q3: 流水; q4: 搭接; q10: 专业知识
139 | 装饰装修工程施工员 | 单选题 | 在组织流水施工时，下列不属于空间参数的是（ ）。 | A | q1: 施工过程; q2: 施工段; q3: 施工层; q4: 工作面; q10: 专业知识
140 | 装饰装修工程施工员 | 单选题 | 单代号网络图与双代号网络图的区别有（ ）。 | A | q1: 双代号网络图是以节点及其编号表示工作，以箭线表示工作之间逻辑关系的网络图; q2: 单代号网络图是以箭线及其两端节点的编号表示工作的网络图; q3: 双代号时标网络计划是以时间坐标为尺度编制的网络计划; q4: 单代号时标网络计划是以时间坐标为尺度编制的网络计划工; q10: 专业知识
141 | 装饰装修工程施工员 | 单选题 | 关键工作指的是（ ）。 | A | q1: 网络计划中总时差最小的工作; q2: 网络计划中总时差最大的工作; q3: 工作持续时间最长的工作; q4: 工作持续时间最长的工作; q10: 专业知识
142 | 装饰装修工程施工员 | 单选题 | 如果工作A和工作B在工程网络类计划中之间的先后顺序关系属于组织关系，则说明它们的先后顺序不是由（ ）决定的。 | C | q1: 劳动力调配需要; q2: 原材料调配需要; q3: 工艺技术过程; q4: 机械设备调配需要; q10: 专业知识
143 | 装饰装修工程施工员 | 单选题 | 在进度计划实施中，若某工作的进度偏差小于或等于该工作的（ ），此偏差将不会影响总工期。 | C | q1: 自由时差; q2: 紧前工作最迟完成时间; q3: 总时差; q4: 紧后工作最迟完成时间; q10: 专业知识
144 | 装饰装修工程施工员 | 单选题 | 在工程网络计划执行过程中，当某项工作的总时差刚好被全部利用，则会影响（）。 | D | q1: 其紧后工作的最早开始时间; q2: 其后续工作的最早开始时间; q3: 其紧后工作的最迟开始时间; q4: 本工作的最早完成时间; q10: 专业知识
145 | 装饰装修工程施工员 | 单选题 | 工作总时差是（ ）。 | C | q1: 在不影响紧后工作最早开始时间前提下，本工作的机动时间; q2: 在不影响紧后工作最迟完成时间前提下，本工作所具有的机动时间; q3: 在不影响总工期前提下，本工作所具有的机动时间; q4: 在不影响紧前工作最早完成时间前提下，本工作所具有的机动时间; q10: 专业知识
146 | 装饰装修工程施工员 | 单选题 | 在费用优化时，如果被压缩对象的直接费用率或组合费用率等于工程间接费用率时（ ）。 | A | q1: 应压缩关键工作; q2: 应压缩非关键工作的持续时间; q3: 停止缩短关键工作; q4: 停止缩短非关键工作的持续时间; q10: 专业知识
147 | 装饰装修工程施工员 | 单选题 | 在双代号网络计划中，节点的最迟时间就是以该节点为（ ）。 | C | q1: 完成节点的工作的最早完成时间; q2: 开始节点的工作的最早开始时间; q3: 完成节点的工作的最迟完成时间; q4: 开始节点的工作的最迟开始时间; q10: 专业知识
148 | 装饰装修工程施工员 | 单选题 | 某项工作有两个紧前工作A B，其持续时间是A=3，B=4，其最早开始时间是A=5，B=6，则本工作的最早开始时间是（ ）。 | D | q1: 5; q2: 6; q3: 8; q4: 10; q10: 专业知识
149 | 装饰装修工程施工员 | 单选题 | 当某工程网络计划的计划工期大于计算工期时，关键工作的（ ）。 | B | q1: 总时差为零; q2: 总时差均大于零; q3: 自由时差为零; q4: 自由时差均大于零; q10: 专业知识
150 | 装饰装修工程施工员 | 单选题 | 在工程网络计划中，M工作的最早开始时间为第16天，其持续时间为4天，该工作有三项紧后工作，它们的最早开始时间分别为第22天、第23天、第25天，则M工作的自由差为（ ）天。 | B | q1: 4; q2: 2; q3: 3; q4: 5; q10: 专业知识
151 | 装饰装修工程施工员 | 单选题 | 某分部工程由三个施工段组成，组织等节奏流水施工，已知施工过程数为4，流水节拍为2天，间歇时间之和为2天，则工期为（ ）。 | D | q1: 8; q2: 10; q3: 12; q4: 14; q10: 专业知识
152 | 装饰装修工程施工员 | 单选题 | 网络计划工期优化的目的是为了缩短（ ）。 | B | q1: 计划工期; q2: 计算工期; q3: 要求工期; q4: 合同工期; q10: 专业知识
153 | 装饰装修工程施工员 | 单选题 | 下列描述网络计划中的虚工作正确的是（ ）。 | C | q1: 既消耗时间，又消耗资源; q2: 只消耗时间，不消耗资源; q3: 既不消耗时间，也不消耗资源; q4: 不消耗时间，只不消耗资源; q10: 专业知识
154 | 装饰装修工程施工员 | 单选题 | 某道路工程划分为4个施工过程、5个施工阶段进行施工，各施工过程的流水节拍分别6、4、4、2天。如果组织加快的成倍节拍流水施工，则流水施工工期为（ ）天 | C | q1: 40; q2: 30; q3: 24; q4: 20; q10: 专业知识
155 | 装饰装修工程施工员 | 单选题 | 在某工程网络计划中，如果发现工作L的总时差和自由时差分别为4天和2天，监理工程师查实际进度时发现该工作的持续时间延长了1天，则说明工作L的实际进度（ ）。 | B | q1: 不影响总工期，但影响其后续工作; q2: 既不影响总工期，也不影响其后续工作; q3: 影响工期1天，但不影响其后续工作; q4: 既影响工期1天，也影响其后续工作1天; q10: 专业知识
156 | 装饰装修工程施工员 | 单选题 | 某工程含三个施工过程，各自的流水节拍分别为6天、4天、2天，则组织成倍流水施工时，流水步距为（ ）。 | B | q1: 1; q2: 2; q3: 4; q4: 6; q10: 专业知识
157 | 装饰装修工程施工员 | 单选题 | 某网络计划在执行中发现B工作还需作业5天，但该工作至计划最迟完成时间尚有4天，则该工作（ ）。 | B | q1: 正常; q2: 影响总工期1天; q3: 影响总工期4天; q4: 影响总工期5天; q10: 专业知识
158 | 装饰装修工程施工员 | 单选题 | 横道计划作为控制建设工程进度的方法之一，其局限性是不能（ ）。 | B | q1: 反映出建设工程实施过程中劳动力的需求量; q2: 明确反映出各项工作之间错综复杂的相互关系; q3: 反映出建设工程实施过程中材料的需求量; q4: 直观地反映出建设工程的施工期限; q10: 专业知识
159 | 装饰装修工程施工员 | 单选题 | 利用横道图表示建设工程进度计划的优点是（ ）。 | D | q1: 有利于动态控制; q2: 明确反映关键工作; q3: 明确反映工作机动时间; q4: 明确反映计算工期; q10: 专业知识
160 | 装饰装修工程施工员 | 单选题 | 在工程网络计划过程中，如果只发现工作P进度出现拖延，但拖延的时间未超过原计划总时差，则工作P实际进度（ ）。 | D | q1: 影响工程总工期，同时也影响工程后续工作; q2: 影响其后续工作，也有可能影响工程总工期; q3: 既不影响工程总工期，也不影响其后续工作; q4: 不影响工程总工期，但有可能影其后续工作; q10: 专业知识
161 | 装饰装修工程施工员 | 单选题 | “自项目开始至项目完成”指的是项目的（ ）。 | B | q1: 计划期; q2: 实施期; q3: 周期; q4: 工期; q10: 专业知识
162 | 装饰装修工程施工员 | 单选题 | 控制项目目标最重要的措施是（ ）。 | B | q1: 管理措施; q2: 组织措施; q3: 技术措施; q4: 经济措施; q10: 专业知识
163 | 装饰装修工程施工员 | 单选题 | 先期需要的施工材料物资和施工机械设备已经按照施工组织设计的要求进场，属于（ ）的质量预控 | C | q1: 全面施工准备阶段; q2: 分部分项工程施工作业准备; q3: 冬、雨季等季节性施工准备; q4: 施工作业技术活动; q10: 专业知识
164 | 装饰装修工程施工员 | 单选题 | 常见的影响工程进度的风度包括（ ）。 | D | q1: 政治风险; q2: 自然风险; q3: 社会风险; q4: 技术风险; q10: 专业知识
165 | 装饰装修工程施工员 | 单选题 | 工程项目的控制性施工进度计划是指（ ）。 | C | q1: 单体工程施工进度计划; q2: 企业年度生产计划; q3: 施工总进度计划; q4: 项目施工月度计划; q10: 专业知识
166 | 装饰装修工程施工员 | 单选题 | 为实现项目的进度目标，应充分重视（ ）。 | B | q1: 尽早确定总进度目标; q2: 健全项目管理的组织体系; q3: 业主压缩工期的要求; q4: 大量采用计算机辅助进度控制; q10: 专业知识
167 | 装饰装修工程施工员 | 单选题 | 按工程进度编制施工成本计划，需考虑（ ）对项目划分的要求。 | C | q1: 进度控制与成本控制; q2: 成本控制与成本计划; q3: 进度控制与成本计划; q4: 进度计划与成本控制; q10: 专业知识
168 | 装饰装修工程施工员 | 单选题 | 双代号网络图中，“总时差”的正确说法是（ ）的前提下，本工作可以利用的机动时间。 | A | q1: 在不影响总工期; q2: 在不影响其紧后工作最早开始时间; q3: 在不影响其紧后工作最早完成时间; q4: 在不影响其紧后工作最迟开始时间; q10: 专业知识
169 | 装饰装修工程施工员 | 单选题 | 在工程网络计划执行过程中，如果某项工作拖延的时间未超过总时差，但已超过自由时差，在确定进度计划的调整方案时，应考虑（ ）。 | C | q1: 关键节点允许推迟的时间; q2: 工程总工期允许拖延的时间; q3: 后续工作允许拖延的时间; q4: 紧后工作持续时间的可缩短值; q10: 专业知识
170 | 装饰装修工程施工员 | 单选题 | 常用喷漆的稠度一般为（ ）S，在此稠度范围内喷出油漆的速度快，覆盖力强，物化程度好，中间干燥现象轻微。 | D | q1: 5～10; q2: 10～15; q3: 15～20; q4: 20～30; q10: 专业知识
171 | 装饰装修工程施工员 | 单选题 | 下列的钢筋不是梁中的钢筋（ ）。 | D | q1: 架立钢筋; q2: 纵向受力钢筋; q3: 箍筋; q4: 分布钢筋; q10: 专业知识
172 | 装饰装修工程施工员 | 单选题 | 下列的钢筋不是板中的钢筋（ ） | D | q1: 架立钢筋; q2: 受力钢筋; q3: 构造筋; q4: 分布钢筋; q10: 专业知识
173 | 装饰装修工程施工员 | 单选题 | 梁中的钢筋起抗弯作用的是（ ）。 | B | q1: 架立钢筋; q2: 纵向受力钢筋和弯起筋; q3: 箍筋; q4: 分布钢筋; q10: 专业知识
174 | 装饰装修工程施工员 | 单选题 | 梁中的钢筋起抗剪作用的是（ ）。 | C | q1: 架立钢筋; q2: 纵向受力钢筋; q3: 箍筋和弯起筋; q4: 分布钢筋; q10: 专业知识
175 | 装饰装修工程施工员 | 单选题 | 单向板中受力的钢筋是（ ）。 | A | q1: 短边钢筋; q2: 长边钢筋; q3: 两边都受力; q4: 两边都不受力; q10: 专业知识
176 | 装饰装修工程施工员 | 单选题 | 固定端支座的约束反力一般有（ ）。 | C | q1: 1个; q2: 2个; q3: 3个; q4: 4个; q10: 专业知识
177 | 装饰装修工程施工员 | 单选题 | 固定铰支座的约束反力一般有（ ）。 | B | q1: 1个; q2: 2个; q3: 3个; q4: 4个; q10: 专业知识
178 | 装饰装修工程施工员 | 单选题 | 光滑接触面约束的约束反力一般有（ ）。 | A | q1: 1个; q2: 2个; q3: 3个; q4: 4个; q10: 专业知识
179 | 装饰装修工程施工员 | 单选题 | 柔体约束的约束反力一般有（ ）。 | A | q1: 1个; q2: 2个; q3: 3个; q4: 4个; q10: 专业知识
180 | 装饰装修工程施工员 | 单选题 | 平面一般力系独立的平衡方程有（ ）。 | C | q1: 1个; q2: 2个; q3: 3个; q4: 4个; q10: 专业知识
181 | 装饰装修工程施工员 | 单选题 | 平面平行力系独立的平衡方程有（ ）。 | B | q1: 1个; q2: 2个; q3: 3个; q4: 4个; q10: 专业知识
182 | 装饰装修工程施工员 | 单选题 | 平面汇交力系独立的平衡方程有（ ）。 | B | q1: 1个; q2: 2个; q3: 3个; q4: 4个; q10: 专业知识
183 | 装饰装修工程施工员 | 单选题 | 力偶使刚体转动的效果与平面上的点的位置（ ）。 | B | q1: 有关; q2: 无关; q3: 有时有关，有时无关; q4: 以上都不对; q10: 专业知识
184 | 装饰装修工程施工员 | 单选题 | 力矩使刚体转动的效果与矩心位置（ ）。 | A | q1: 有关; q2: 无关; q3: 有时有关，有时无关; q4: 以上都不对; q10: 专业知识
185 | 装饰装修工程施工员 | 单选题 | 工程中常见的单跨静定梁有简支梁、外伸梁和（ ）。 | C | q1: 屋面梁; q2: 主梁; q3: 悬臂梁; q4: 次梁; q10: 专业知识
186 | 装饰装修工程施工员 | 单选题 | 工程中常见的单跨静定梁有悬臂梁、外伸梁和（ ）。 | A | q1: 简支梁; q2: 主梁; q3: 屋面梁; q4: 次梁; q10: 专业知识
187 | 装饰装修工程施工员 | 单选题 | 工程中常见的单跨静定梁有简支梁、悬臂梁和（ ）。 | D | q1: 屋面梁; q2: 主梁; q3: 次梁; q4: 外伸梁; q10: 专业知识
188 | 装饰装修工程施工员 | 单选题 | Q235钢是典型的（ ）。 | A | q1: 塑性材料; q2: 弹性材料; q3: 脆性材料; q4: 弹塑性材料; q10: 专业知识
189 | 装饰装修工程施工员 | 单选题 | 一般来说，脆性材料是（ ）。 | A | q1: 抗压强度大于抗拉强度; q2: 抗拉强度大于抗压强度; q3: 抗压强度等于抗拉强度; q4: 抗压强度和抗拉强度无可比性; q10: 专业知识
190 | 装饰装修工程施工员 | 单选题 | 铸铁是典型的（ ）。 | C | q1: 塑性材料; q2: 弹性材料; q3: 脆性材料; q4: 弹塑性材料; q10: 专业知识
191 | 装饰装修工程施工员 | 单选题 | 住宅中下列说法正确的是你（ ）。 | D | q1: 可以擅自改动建筑主体、承重结构; q2: 可以改变房间的主要使用功能; q3: 可以拆改燃气、暖气等设施; q4: 严禁在预制空心楼板上打孔安装预埋件; q10: 专业知识
192 | 装饰装修工程施工员 | 单选题 | 装饰工程材料进场后需要进行复验的，同一厂家生产的同一品种、同一类型的材料应至少抽取（ ）组进行复验。 | A | q1: 1; q2: 2; q3: 3; q4: 5; q10: 专业知识
193 | 装饰装修工程施工员 | 单选题 | 住宅装饰的工程施工，下列说法是错误的是（ ）。 | B | q1: 临时施工供电开关中应装设漏电保护器; q2: 进入开关箱的电源线应采用插销连接; q3: 暂停施工时应切断电源、水源; q4: 施工堆料不得占用公共楼道或公共楼梯; q10: 专业知识
194 | 装饰装修工程施工员 | 单选题 | 在组织流水施工时，用来表达流水施工在施工工艺方面进展状态的参数通常包括（ ）。 | C | q1: 施工过程和施工段; q2: 流水节拍和流水强度; q3: 施工过程和流水强度; q4: 流水步距和流水强度; q10: 专业知识
195 | 装饰装修工程施工员 | 单选题 | 在组织流水施工时，相邻两个施工专业班组先后进入同一施工段的间隔时间称为（ ）。 | B | q1: 流水节拍; q2: 流水步距; q3: 流水时间; q4: 流水强度; q10: 专业知识
196 | 装饰装修工程施工员 | 单选题 | 在组织施工的方式中，占用工期最长的组织方式是（ ）。 | A | q1: 依次; q2: 平行; q3: 流水; q4: 搭接; q10: 专业知识
197 | 装饰装修工程施工员 | 单选题 | 在组织流水施工时，下列不属于空间参数的是（ ）。 | A | q1: 施工过程; q2: 施工段; q3: 施工层; q4: 工作面; q10: 专业知识
198 | 装饰装修工程施工员 | 单选题 | 钢管扣件式脚手架适用于高度在（ ）以下的高层建筑。 | C | q1: 30米; q2: 40米; q3: 50米; q4: 60米; q10: 专业知识
199 | 装饰装修工程施工员 | 单选题 | 在钢筋混凝土结构施工中，常指的光圆钢筋类型的代号为（ ）。 | B | q1: HRB335级; q2: HRB235级; q3: HRB400级; q4: HRB420级; q10: 专业知识
200 | 装饰装修工程施工员 | 单选题 | 按照我国《企业伤亡事故分类》标准规定，职业伤害事故分为（ ）。 | B | q1: 10类; q2: 20类; q3: 30类; q4: 40类; q10: 专业知识
201 | 装饰装修工程施工员 | 单选题 | 分包单位应服从（ ）的文明施工管理组织的统一管理并接受监督检查。 | C | q1: 监理; q2: 业主; q3: 总包单位; q4: 设计单位; q10: 法律法规
202 | 装饰装修工程施工员 | 单选题 | 在建设工程活动中，涉及到刑事处罚的有（ ）。 | C | q1: 赔偿损失; q2: 拘役; q3: 拘留; q4: 记过; q10: 法律法规
203 | 装饰装修工程施工员 | 单选题 | （ ）的颁布实施，标志着安全生产成为我国现阶段建筑业工作的重点，安全生产制度被确立为促进我国建筑业发展的一项根本制度。 | C | q1: 《建筑法》; q2: 《安全生产法》; q3: 《建设工程安全生产管理条例》; q4: 《建设工程质量管理条例》; q10: 法律法规
204 | 装饰装修工程施工员 | 单选题 | （ ）是安全生产领域的综合性基本法，它是我国第一部全面规范安全生产的专门法律。 | B | q1: 《建筑法》; q2: 《安全生产法》; q3: 《建设工程安全生产管理条例》; q4: 《建设工程质量管理条例》; q10: 法律法规
205 | 装饰装修工程施工员 | 单选题 | 不属于企业取得安全生产许可证所应当具备安全生产条件的是（ ）。 | D | q1: 建立、健全安全生产责任制，制定完备的安全生产规章制度和操作规程; q2: 安全投入符合安全生产要求; q3: 设置安全生产管理机构，配备专职安全生产管理人员; q4: 企业负责人学历要求为本科以上; q10: 法律法规
206 | 装饰装修工程施工员 | 单选题 | 安全生产许可证的有效期为（ ）年。 | B | q1: 2; q2: 3; q3: 4; q4: 5; q10: 法律法规
207 | 装饰装修工程施工员 | 单选题 | 安全生产许可证的有效期需要延期的，企业应当于期满前（ ）个月前向原生产许可证颁发管理机关办理延期手续。 | A | q1: 3; q2: 6; q3: 4; q4: 6; q10: 法律法规
208 | 装饰装修工程施工员 | 单选题 | 《建筑施工安全检查标准》（JGJ159-----99）是（ ）。 | B | q1: 推荐性行业标准; q2: 强制性行业标准; q3: 推荐性国家标准; q4: 强制性国家标准; q10: 法律法规
209 | 装饰装修工程施工员 | 单选题 | 《施工企业安全生产评价标准》（JGJ／T77-----2003）是一部（ ）。 | A | q1: 推荐性行业标准; q2: 强制性行业标准; q3: 推荐性国家标准; q4: 强制性国家标准; q10: 法律法规
210 | 装饰装修工程施工员 | 单选题 | ( )中规定，依法进行安全评价是企业取得安全生产许可证应当具备条件之一。 | C | q1: 《建筑法》; q2: 《施工企业安全生产评价标准》; q3: 《安全生产许可证条例》; q4: 《建设工程安全生产管理条例》; q10: 法律法规
211 | 装饰装修工程施工员 | 单选题 | 建筑工程的发包单位与承包单位应当依法订立（ ）合同，明确双的权力和义务。 | C | q1: 口 头; q2: 口 头 或 书 面; q3: 书 面; q4: 其 他 形 式 的; q10: 法律法规
212 | 装饰装修工程施工员 | 单选题 | 建筑工程实行总成包，（ ）将建筑工程肢解发包。 | C | q1: 允 许; q2: 原 则 上 禁 止; q3: 禁 止; q4: 原 则 上允 许; q10: 法律法规
213 | 装饰装修工程施工员 | 单选题 | 建筑施工企业，在编制施工组织设计时，应当根据（ ）工程发包给具有相应资质条件的分包单位。 | B | q1: 全 部; q2: 部 分; q3: 绝 大 部 分; q4: 任 意 比 例 部 分; q10: 法律法规
214 | 装饰装修工程施工员 | 单选题 | （ ）负责建筑安全生产的管理。 | C | q1: 劳动行政主管部门; q2: 建筑业协会; q3: 建设行政主管部门; q4: 国务院; q10: 法律法规
215 | 装饰装修工程施工员 | 单选题 | 《建筑法》规定的责令停业整顿、降低资质等级和吊销资质证书的行政处罚，由（ ）决定。 | B | q1: 劳 动 部 门; q2: 颁发资质证书的机关; q3: 中国建筑业协会; q4: 国务院; q10: 法律法规
216 | 装饰装修工程施工员 | 单选题 | 建筑施工企业必须为从事危险作业的职工办理意外伤害保险，由（ ）支付保险费。 | A | q1: 建 筑 施 工 企 业; q2: 职 工; q3: 建 筑 施 工 企 业和职工; q4: 保 险 公 司; q10: 法律法规
217 | 装饰装修工程施工员 | 单选题 | 房屋拆除应当由（ ）承担，由施工单位负责人对安全负责。 | A | q1: 具备相应资质等级的施工单位; q2: 基本具备保证安全条件的建筑施工单位; q3: 一般的建筑施工单位; q4: 建设单位; q10: 法律法规
218 | 装饰装修工程施工员 | 单选题 | 建筑活动应当确保（ ）。 | B | q1: 经济性; q2: 建筑工程质量和安全; q3: 技术先进; q4: 有利于推动当地经济发展; q10: 法律法规
219 | 装饰装修工程施工员 | 单选题 | 施工企业对毗邻的建筑物、构筑物和特殊作业环境可能造成损害的，建筑施工企业（ ）采取安全防护措施。 | A | q1: 应 当; q2: 可 以; q3: 不 得; q4: 自行决定是否; q10: 法律法规
220 | 装饰装修工程施工员 | 单选题 | 从事建设工程活动，必须严格执行基本建设程序，坚持（ ）的原则。 | A | q1: 先勘察 后设计 在施工; q2: 先计划 后设计 在预算; q3: 在预算 后勘察 在设计; q4: 先设计 后勘察 在施工; q10: 法律法规
221 | 装饰装修工程施工员 | 单选题 | （ ）应当依法取得相应等级的资质证书，并在其资质等级许可的范围内承揽工程。 | C | q1: 建设单位; q2: 房地产公司; q3: 施工单位; q4: 工程单位; q10: 法律法规
222 | 装饰装修工程施工员 | 单选题 | （ ）施工单位超越本单位资质等级许可的业务范围或者以及其他施工单位的名义承揽工程。 | B | q1: 许 可; q2: 禁 止; q3: 在某些特殊情况下许可; q4: 在建设主管部门许可可以; q10: 法律法规
223 | 装饰装修工程施工员 | 单选题 | 按照常规做在施工过程中发现设计文件和图纸有差错的，应当（ ）。 | C | q1: 按照常规做法来做; q2: 按照相关规定来做; q3: 及时提出意见和建议; q4: 及时向有关部门报告; q10: 法律法规
224 | 装饰装修工程施工员 | 单选题 | 施工单位应当建立健全教育培训制度，加强对职工的教育培训；未经教育培训或者考核不合格的人员，（ ）。 | A | q1: 不得上岗作业; q2: 应当下岗; q3: 可以上岗作业; q4: 调到其他岗位任职; q10: 法律法规
225 | 装饰装修工程施工员 | 单选题 | 根据《建设工程安全生产管理条例》，建设单位在编制（ ）时，应当确定建设工程安全作业环境及安全施工措施所需费用。 | D | q1: 工 程 预 算; q2: 工 程 估 算; q3: 工 程 决 算; q4: 工 程 概 算; q10: 法律法规
226 | 装饰装修工程施工员 | 单选题 | 根据《建设工程安全生产管理条例》，建设单位在申请领取（ ）时，应当提供建设工程有关安全施工措施的资料。 | A | q1: 施工许可证; q2: 开工令; q3: 建设用地许可证; q4: 验收许可证; q10: 法律法规
227 | 装饰装修工程施工员 | 单选题 | 根据《建设工程安全生产管理条例》，安装、拆卸施工起重机械和整体提升脚手架、模板等自升式架设设施，应当编制拆装方案、制定安全施工措施，并由（ ）现场监督。 | A | q1: 专业技术人员; q2: 监理人员; q3: 设计人员; q4: 建设单位技术人员; q10: 法律法规
228 | 装饰装修工程施工员 | 单选题 | 根据《建设工程安全生产管理条例》，建设工程实行施工总承包的，由（ ）对施工现场的安全生产负全责。 | C | q1: 分包单位; q2: 建设单位; q3: 总承包单位; q4: 监理单位; q10: 法律法规
229 | 装饰装修工程施工员 | 单选题 | 根据《建设工程安全生产管理条例》，总承包单位依法将建设工程分包给其他单位的，分包合同中应当明确各自的安全生产方面的权力、义务。总承包单位和分包单位对分包工程的安全生产（ ）。 | B | q1: 不承担责任; q2: 承担连带责任; q3: 不承担连带责任; q4: 承担责任; q10: 法律法规
230 | 装饰装修工程施工员 | 单选题 | 根据《建设工程安全生产管理条例》，分包单位应当服从总承包单位的安全生产管理，分包单位不服从管理导致生产安全事故的，由分包单位承担（ ）。 | D | q1: 全部责任; q2: 合同约定的责任; q3: 一般责任; q4: 主要责任; q10: 法律法规
231 | 装饰装修工程施工员 | 单选题 | 根据《建设工程安全生产管理条例》，作业人员进入新的岗位或者新的施工现场前，应当接受（ ）。 | B | q1: 质量教育; q2: 安全正确答案; q3: 正确答案; q4: 机械操作规程培训; q10: 法律法规
232 | 装饰装修工程施工员 | 单选题 | 根据《建设工程安全生产管理条例》，施工单位应当为施工现场从事危险作业的人员办理（ ）。 | D | q1: 人寿保险; q2: 火灾险; q3: 财产保险; q4: 意外伤害保险; q10: 法律法规
233 | 装饰装修工程施工员 | 单选题 | 根据《建设工程安全生产管理条例》，施工单位主要负责人、项目负责人、专职安全管理人员应当经建设行政主管部门或者其他有关部门（ ）方可任职。 | D | q1: 评审后; q2: 资质建议后; q3: 生产教育培训; q4: 考核合格后; q10: 法律法规
234 | 装饰装修工程施工员 | 单选题 | 根据《建设工程安全生产管理条例》，安全警示标志必须符合（ ）。 | A | q1: 国家标准; q2: 行业标准; q3: 企业标准; q4: 地方标准; q10: 法律法规
235 | 装饰装修工程施工员 | 单选题 | 《特种设备安全监察条例》规定的施工起重机械，在验收前应当有相应资质的（ ）监督检验合格。 | A | q1: 检验检测机构; q2: 产品检查机构; q3: 质量审核机构; q4: 监督检查机构; q10: 法律法规
236 | 装饰装修工程施工员 | 单选题 | 建设行政主管部门在审核发放（ ）时，应当对建设工程是否有安全施工措施进行审查，对没有安全施工措施的，不得颁发。 | D | q1: 生产许可证; q2: 质量许可证; q3: 产品合格证; q4: 施工许可证; q10: 法律法规
237 | 装饰装修工程施工员 | 单选题 | 从业人员发现直接危机人身安全的紧急情况时，有权停止作业或者在采取可能的应急措施后（ ）危险区域。 | A | q1: 撤离; q2: 不能撤离; q3: 保护; q4: 检查; q10: 法律法规
238 | 装饰装修工程施工员 | 单选题 | 任何单位或者个人对事故隐患或者安全生产违法行为，（ ）向负有安全生产监督管理职责的部门报告或者举报。 | B | q1: 无权; q2: 均有权; q3: 应逐级; q4: 应越级; q10: 法律法规
239 | 装饰装修工程施工员 | 单选题 | 生产经营单位不得将生产经营项目、场所、设备发包或者出租给不具备安全生产条件或者相应资质的（ ）。 | C | q1: 政府; q2: 军队; q3: 单位或者个人; q4: 医院; q10: 法律法规
240 | 装饰装修工程施工员 | 单选题 | 建设单位在申请领取施工许可证时，应当提供建设工程有关（ ）的资料。 | C | q1: 设计施工组织设计; q2: 安全生产; q3: 安全施工措施; q4: 工程赵价; q10: 法律法规
241 | 装饰装修工程施工员 | 单选题 | 施工起重机械和整体提升脚手架、模板等自升式架设设施的使用达到国家规定的检验检测期限的，必须经（ ） 检测。经检测不合格的，不得使用。 | B | q1: 具有专业资质的监察机构; q2: 具有专业资质的检验、检测机构; q3: 具有专业资质的检验、检测机构; q4: 具有资质的检查机构; q10: 法律法规
242 | 装饰装修工程施工员 | 单选题 | 安全生产行政法规是由（ ）组织制定并批准公布的。 | C | q1: 国家安全生产监督管理局; q2: 全国人大常委会; q3: 国务院; q4: 地方人民政府; q10: 法律法规
243 | 装饰装修工程施工员 | 单选题 | 下列（ ）系统是事故应急救援体系所不包括的。 | B | q1: 应急救援指挥; q2: 应急救援演练; q3: 应急救援日常值班; q4: 应急救援信息和技术支持; q10: 法律法规
244 | 装饰装修工程施工员 | 单选题 | 我国在安全工作上提出“坚持（ ），树立全面、协调、可持续的发展观”。 | A | q1: 以人为本; q2: 安全第一; q3: 安全规章制度; q4: 安全技术措施; q10: 法律法规
245 | 装饰装修工程施工员 | 单选题 | 从业人员应当服从安全生产管理，遵守（ ）和操作规程。 | A | q1: 安全生产规章制度; q2: 劳动记律; q3: 法律法规; q4: 行业标准; q10: 法律法规
246 | 装饰装修工程施工员 | 单选题 | 根据《劳动法》的规定，每月延长工作时间累计不得超过（ ）小时。 | B | q1: 4 5; q2: 3 6; q3: 3 5; q4: 3 0; q10: 法律法规
247 | 装饰装修工程施工员 | 单选题 | 从事高处作业的工人，必须年满（ ）周岁。 | B | q1: 1 6; q2: 1 8; q3: 2 0; q4: 2 5; q10: 法律法规
248 | 装饰装修工程施工员 | 单选题 | 以下的单位中，除（ ）企业以外，都必须设置安全生产管理机构或者配备专职安全管理人员。 | B | q1: 矿山; q2: 交通运输; q3: 建筑施工; q4: 危险物品生产、经营; q10: 法律法规
249 | 装饰装修工程施工员 | 单选题 | 在安全生产方面，生产经营单位从业人员有依法获得（ ）的权力。 | A | q1: 安全生产保障; q2: 人身自由; q3: 工资; q4: 加班费; q10: 法律法规
250 | 装饰装修工程施工员 | 单选题 | （ ）是安全生产法律体系框架的最高层级。 | C | q1: 《安全生产法》; q2: 《劳动法》; q3: 《宪法》; q4: 《刑法》; q10: 法律法规
251 | 装饰装修工程施工员 | 单选题 | 消防工作贯彻（ ）的方针，坚持专门机构与群众相结合的原则，实行防火责任制。 | C | q1: 预防为主; q2: 安全第一，预防为主; q3: 预防为主,防消结合; q4: 统一管理，防消结合; q10: 法律法规
252 | 装饰装修工程施工员 | 单选题 | 《建设工程安全生产管理条例》，于（ ）起开始实行。 | D | q1: 2003年12月1日; q2: 2003月12月12日; q3: 2003月1月12日; q4: 2003月2月1日; q10: 法律法规
253 | 装饰装修工程施工员 | 单选题 | 《中华人民共和国2003年12月12日法》规定，建设活动应当确保建筑工程（ ），符合国家的建筑工程安全标准。 | C | q1: 工期和安全; q2: 工期和质量; q3: 安全和质量; q4: 成本和安全; q10: 法律法规
254 | 装饰装修工程施工员 | 单选题 | 《建设工程安全生产管理条例》，规定，建设单位在申请领取施工许可证时，应当提供建设工程有关（ ）措施的资料。 | A | q1: 安全施工; q2: 安全控制; q3: 施工控制; q4: 文明施工; q10: 法律法规
255 | 装饰装修工程施工员 | 单选题 | 《生产安全事故报告和调查处理条例》已经2007年3月28日国务院第172次常务会议通过，自（ ）其实施行。 | B | q1: 2007年5月1日; q2: 2007年6月1日; q3: 2007年7月1日; q4: 2007年8月1日; q10: 法律法规
256 | 装饰装修工程施工员 | 单选题 | （ ）单位应按照有关法律、法规、规章和标准等组织施工，对施工安全生产负责。 | D | q1: 建设; q2: 设计; q3: 监理; q4: 施工; q10: 法律法规
257 | 装饰装修工程施工员 | 单选题 | 工程监理单位应采取多种形式实行安全监督检查，并根据有关专业管理规定，建立健全有关（ ）档案。 | C | q1: 安全检查; q2: 施工控制; q3: 安全监理; q4: 质量监理; q10: 法律法规
258 | 装饰装修工程施工员 | 单选题 | 工程监理单位应当在施工现场对二等（含二等）以上工程项目，以及二等以下且危险程度较高的工程项目设置（ ）监理工程师。 | B | q1: 专业安全; q2: 专职安全; q3: 专职土建; q4: 兼职安全; q10: 法律法规
259 | 装饰装修工程施工员 | 单选题 | 国务院负责安全生产监督管理的部门对全国安全生产工作实施（ ）。 | A | q1: 综合监督管理; q2: 综合统一管理; q3: 综合整治; q4: 统一监督; q10: 法律法规
260 | 装饰装修工程施工员 | 单选题 | 县级以上的地方各级人民政府负责（ ）的部门，对本行政区域内安全生产工作实施综合监督管理。 | C | q1: 安全生产; q2: 安全安全技术; q3: 安全生产监督管理; q4: 安全管理; q10: 法律法规
261 | 装饰装修工程施工员 | 单选题 | 以下不属于从业人员的安全生产法定权利的是（ ）。 | A | q1: 调整岗位权; q2: 批评权; q3: 建议权; q4: 拒绝违章指挥权; q10: 法律法规
262 | 装饰装修工程施工员 | 单选题 | 实施总承包的建筑施工单位，应由（ ）编制建设工程生产安全事故应急救援预案。 | A | q1: 总承包单位; q2: 分包单位; q3: 施工单位; q4: 上级主管单位单位; q10: 法律法规
263 | 装饰装修工程施工员 | 单选题 | 《安全生产法》是综合规范安全生产法律制度的法律，它适用于( ),我国安全生产法律体系的核心。 | D | q1: 所有人员; q2: 所有工作; q3: 工厂和矿山企业; q4: 所有生产经营单位; q10: 法律法规
264 | 装饰装修工程施工员 | 单选题 | 《安全生产法》的实施时间（ ）。 | C | q1: 2002年12月31日; q2: 2002年11月15日; q3: 2002年11月1日; q4: 2003年1月1日; q10: 法律法规
265 | 装饰装修工程施工员 | 单选题 | 以下不属于安全管理机构的职责的是（ ）。 | D | q1: 负责日常安全检查，及时整改各种事故隐患; q2: 组织生产经营单位内部各种安全检查工作; q3: 落实国家有关安全生产的法律法规; q4: 组织制定并实施本单位的生产安全事故应急救援预案; q10: 法律法规
266 | 装饰装修工程施工员 | 单选题 | 事故调查处理应当事实求是、尊重科学，依据（ ）的原则，及时、准确地查清事故原因，查清事故性质和责任，总结事故教训，提出整改措施，并对事故责任提出处理意见。 | D | q1: “五同时”; q2: “三不放过”; q3: “三同时”; q4: “四不放过”; q10: 法律法规
267 | 装饰装修工程施工员 | 单选题 | 现阶段有关安全生产监督检查的部门是（ ）。 | B | q1: 劳动行政部门; q2: 安全生产监督管理部门; q3: 劳动保护部门; q4: 各级人民政府; q10: 法律法规
268 | 装饰装修工程施工员 | 单选题 | “为了预防、控制和消除职业病危害，防治职业病，保护劳动者健康及其相关权益”，这是（ ）的立法依据。 | D | q1: 《劳动保护条例》; q2: 《劳动法》; q3: 《工伤保护条例》; q4: 《职业病防治法》; q10: 法律法规
269 | 装饰装修工程施工员 | 单选题 | 生产经营单位使用国命令淘汰、禁止使用的危及生产安全的工艺、设备的，责令限期改正；逾期未改正的，责令停产停业整顿，并处（ ）。 | D | q1: 10万元以下的罚款; q2: 2万元以下的罚款; q3: 2万元以上的罚款; q4: 5万元以下的罚款; q10: 法律法规
法律法规

## 判断题
序号 | 所属课程 | 题型 | 题目 | 答案 | q1 | q2 | q3 | q4 | q5 | q6 | q7 | q8 | q9 | q10
1 | 装饰装修工程施工员 | 判断题 | 建筑施工图包括总平面图、平面图、立面图、剖面图和详图。（ ） | y | q1: 专业知识
2 | 装饰装修工程施工员 | 判断题 | 建筑施工图包括总平面图、结构平面布置图、立面图、剖面图和详图。（ ） | n | q1: 专业知识
3 | 装饰装修工程施工员 | 判断题 | 结构施工图包括结构设计说明、结构平面布置图和结构构件详图。（ ） | y | q1: 专业知识
4 | 装饰装修工程施工员 | 判断题 | 设备施工图包括给排水施工图、采暖通风施工图和电气施工图。（ ） | y | q1: 专业知识
5 | 装饰装修工程施工员 | 判断题 | 结构施工图包括结构设计说明、结构平面布置图和电气施工图。（ ） | n | q1: 专业知识
6 | 装饰装修工程施工员 | 判断题 | 在施工图中，通常用定位轴线表示房屋承重构件的位置。（ ）。 | y | q1: 专业知识
7 | 装饰装修工程施工员 | 判断题 | 在建筑平面图中，横向定位轴线用大写拉丁字母从左到右连续编写。（ ） | n | q1: 专业知识
8 | 装饰装修工程施工员 | 判断题 | 在建筑平面图中，横向定位轴线用阿拉伯数字从左到右连续编写。（ ） | y | q1: 专业知识
9 | 装饰装修工程施工员 | 判断题 | 在建筑平面图中，纵向定位轴线用大写拉丁字母从下到上连续编写。（ ） | y | q1: 专业知识
10 | 装饰装修工程施工员 | 判断题 | 在建筑平面图中，纵向定位轴线用阿拉伯数字从下到上连续编写。（ ） | n | q1: 专业知识
11 | 装饰装修工程施工员 | 判断题 | 在施工图中，两道承重墙中如有隔墙，隔墙的定位线应为附加轴线。附加轴线的编号应采用分数的形式。（ ） | y | q1: 专业知识
12 | 装饰装修工程施工员 | 判断题 | 在施工图中，两道承重墙中如有隔墙，隔墙的定位轴线应为附加轴线。附加轴线的编号应采用与横向定位轴线一样的形式。（ ） | n | q1: 专业知识
13 | 装饰装修工程施工员 | 判断题 | 在施工图中，两道承重墙中如有隔墙，隔墙的定位轴线应为附加轴线。附加轴线的编号应采用与纵向定位轴线一样的形式。（ ） | n | q1: 专业知识
14 | 装饰装修工程施工员 | 判断题 | 在施工图中，两道承重墙中如有隔墙，隔墙的定位轴线应为横向定位轴线。（ ） | n | q1: 专业知识
15 | 装饰装修工程施工员 | 判断题 | 在施工图中，两道承重墙中如有隔墙，隔墙的定位轴线应为纵向定位轴线。（ ） | n | q1: 专业知识
16 | 装饰装修工程施工员 | 判断题 | 在施工图中，标高是标注建筑物或地势高度的符号。（ ） | y | q1: 专业知识
17 | 装饰装修工程施工员 | 判断题 | 在施工图中，标高可分为相对标高和绝对标高。（ ） | y | q1: 专业知识
18 | 装饰装修工程施工员 | 判断题 | 在施工图中，绝对标高一般标在结构平面图中。（ ） | n | q1: 专业知识
19 | 装饰装修工程施工员 | 判断题 | 在施工图中，绝对标高一般标在总平面图中。（ ） | y | q1: 专业知识
20 | 装饰装修工程施工员 | 判断题 | 在施工图中，规定以建筑物首层室内主要场面为基准的标高为相对标高。（ ） | y | q1: 专业知识
21 | 装饰装修工程施工员 | 判断题 | 标高符号是高度为3mm的等腰直角三角形，在施工图中，标高以“米”为单位，小数点后保留3位小数。（ ） | y | q1: 专业知识
22 | 装饰装修工程施工员 | 判断题 | 标高符号是高度为8mm的等腰直角三角形，在施工图中，标高以“米”为单位，小数点后保留3位小数。（ ） | n | q1: 专业知识
23 | 装饰装修工程施工员 | 判断题 | 标高符号是高度为3mm的等腰直角三角形，在施工图中，标高以“毫米”为单位，小数点后保留3位小数。（ ） | n | q1: 专业知识
24 | 装饰装修工程施工员 | 判断题 | 标高符号是高度为3mm的等腰直角三角形，在施工图中，标高以“米”为单位，小数点后保留2位小数。（ ） | n | q1: 专业知识
25 | 装饰装修工程施工员 | 判断题 | 标高符号是高度为3mm的等腰梯形，在施工图中，标高以“米”为单位，小数点后保留3位小数。（ ） | n | q1: 专业知识
26 | 装饰装修工程施工员 | 判断题 | 施工图中，如某一局部另绘有详图，应以索引符号索引，索引符号是用直径10mm的细实线绘制的圆圈。在符号中，分母表示详图所在图纸的编号，分子表示详图编号。（ ） | n | q1: 专业知识
27 | 装饰装修工程施工员 | 判断题 | 施工图中，如某一局部另绘有详图，应以索引符号索引，索引符号是用直径3mm的细实线绘制的圆圈。在符号中，分母表示详图所在图纸的编号，分子表示详图编号。（ ） | n | q1: 专业知识
28 | 装饰装修工程施工员 | 判断题 | 施工图中，如某一局部另绘有详图，应以索引符号索引，索引符号是用直径10mm的细实线绘制的圆圈。在符号中，分母表示详图编号，分子表示详图所在图纸的编号。（ ） | n | q1: 专业知识
29 | 装饰装修工程施工员 | 判断题 | 施工图中，索引符号如用于索引剖视详图，应在被剖切的部位绘制剖切位置线，并以引出线引出索引符号。（ ） | y | q1: 专业知识
30 | 装饰装修工程施工员 | 判断题 | 施工图中，索引符号如用于索引剖视详图，应在原图绘制剖切位置线，并以引出线引出索引符号。（ ） | n | q1: 专业知识
31 | 装饰装修工程施工员 | 判断题 | 施工图中，引出线应以细实线绘制。（ ） | y | q1: 专业知识
32 | 装饰装修工程施工员 | 判断题 | 施工图中，引出线采用水平方向的直线，或与水平方向成300、450、600、900的直线，或经上述角度再折为水平线。（ ） | y | q1: 专业知识
33 | 装饰装修工程施工员 | 判断题 | 施工图中，如有引出线，则文字说明写在水平线的上方，也可注写在水平线的端部。（ ） | y | q1: 专业知识
34 | 装饰装修工程施工员 | 判断题 | 施工图中，索引详图的引出线应与水平直径线相连接。（ ） | y | q1: 专业知识
35 | 装饰装修工程施工员 | 判断题 | 施工图中，同时引出几个相同部分的引出线，宜相互平行，也可画成集中于一点的放射线。（ ） | y | q1: 专业知识
36 | 装饰装修工程施工员 | 判断题 | 在施工图中，指北针的圆的直径为8mm，细实线绘制。（ ） | n | q1: 专业知识
37 | 装饰装修工程施工员 | 判断题 | 在施工图中，指北针的圆的直径为24mm，细实线绘制。（ ） | y | q1: 专业知识
38 | 装饰装修工程施工员 | 判断题 | 在施工图中，指北针的圆的直径为24mm，细实线绘制。指针头部应注写“N”或“北”，当图样放大后，指北针可放大。（ ） | y | q1: 专业知识
39 | 装饰装修工程施工员 | 判断题 | 在施工图中，指北针的圆的直径为24mm，细实线绘制。指针头部应注写“N”或“北”，在任何图纸中，其尺寸不可改变。（ ） | n | q1: 专业知识
40 | 装饰装修工程施工员 | 判断题 | 在施工图中，当图样较大时，指北针可放大，放大后的指北针，尾部宽度为圆直径的1/8。（ ） | y | q1: 专业知识
41 | 装饰装修工程施工员 | 判断题 | 将新建工程四周一定范围内的新建、拟建、原有和拆除的建筑物、构筑物连同其周围的地形、地物状况用水平投影方法和相应的图例画出的图样，即为建筑总平面图。（ ） | y | q1: 专业知识
42 | 装饰装修工程施工员 | 判断题 | 建筑施工图中，建筑总平面图主要表示新建房屋的位置、朝向、与原有建筑物的关系以及周围道路、绿化和给排水、供电重要条件等方面的情况。（ ） | y | q1: 专业知识
43 | 装饰装修工程施工员 | 判断题 | 建筑施工图中，建筑总平面图的主要作用是作为新建房屋施工定位、土方施工、设备管网平面布置，安排在施工时进入现场的材料和构件、配件堆放场地，构件预制的场地以及运输道路和依据。（ ） | y | q1: 专业知识
44 | 装饰装修工程施工员 | 判断题 | 建筑施工图中，建筑总平面图的坐标、标高、距离以“米”为单位，并应至少取到小数点后两位。（ ） | y | q1: 专业知识
45 | 装饰装修工程施工员 | 判断题 | 在建筑总平面图中，通常画有带指北针的风向频率玫瑰图，用来表示该地区常年的风向频率和房屋朝向。（ ） | y | q1: 专业知识
46 | 装饰装修工程施工员 | 判断题 | 建筑总平面图常用的比例为1：10、1：20、1：50、1：100等。（ ） | n | q1: 专业知识
47 | 装饰装修工程施工员 | 判断题 | 建筑总平面图常用的比例为1：5、1：50、1：100、1：200等。（ ） | n | q1: 专业知识
48 | 装饰装修工程施工员 | 判断题 | 建筑总平面图常用的比例为1：100、1：200、1：500、1：1000等。（ ） | n | q1: 专业知识
49 | 装饰装修工程施工员 | 判断题 | 建筑总平面图常用的比例为1：50、1：100、1：500、1：5000等。（ ） | n | q1: 专业知识
50 | 装饰装修工程施工员 | 判断题 | 建筑总平面图常用的比例为1：500、1：1000、1：2000、5000等。（ ） | y | q1: 专业知识
51 | 装饰装修工程施工员 | 判断题 | 建筑平面图常用的比例为1：10、1：20、1：50。（ ） | n | q1: 专业知识
52 | 装饰装修工程施工员 | 判断题 | 建筑平面图常用的比例为1：50、1：100、1：200。（ ） | y | q1: 专业知识
53 | 装饰装修工程施工员 | 判断题 | 建筑平面图常用的比例为1：100、1：200、1：500。（ ） | n | q1: 专业知识
54 | 装饰装修工程施工员 | 判断题 | 建筑平面图常用的比例为1：5、1：50、1：100。（ ） | n | q1: 专业知识
55 | 装饰装修工程施工员 | 判断题 | 建筑平面图常用的比例为1：500、1：1000、1：2000。（ ） | n | q1: 专业知识
56 | 装饰装修工程施工员 | 判断题 | 在建筑平面图中，沿房屋底层门窗口剖切所得到的平面图称为底层平面图。（ ） | y | q1: 专业知识
57 | 装饰装修工程施工员 | 判断题 | 在建筑平面图中，沿房屋二层门窗口剖切所得到的平面图称为二层平面图。（ ） | y | q1: 专业知识
58 | 装饰装修工程施工员 | 判断题 | 在建筑平面图中，若中间层完全相同，可画一个标准层平面图。（ ） | y | q1: 专业知识
59 | 装饰装修工程施工员 | 判断题 | 在建筑平面图中，最高一层的平面图称为顶层平面图。（ ） | y | q1: 专业知识
60 | 装饰装修工程施工员 | 判断题 | 在建筑平面图中，若中间层只有细小的差别，则可画一个标准层平面图。（ ） | n | q1: 专业知识
61 | 装饰装修工程施工员 | 判断题 | 因建筑平面图是截面图，故应按截面图的方法绘制。（ ） | n | q1: 专业知识
62 | 装饰装修工程施工员 | 判断题 | 因建筑平面图是剖面图，故应按剖面图的方法绘制。（ ） | y | q1: 专业知识
63 | 装饰装修工程施工员 | 判断题 | 因建筑平面图是投影图，故应按投影图的方法绘制。（ ） | n | q1: 专业知识
64 | 装饰装修工程施工员 | 判断题 | 在建筑平面图中，被剖切平面剖切到的墙柱等轮廓用细实线表示，未被剖剖切到的部分用粗实线表示。（ ） | y | q1: 专业知识
65 | 装饰装修工程施工员 | 判断题 | 在建筑平面图中，被剖切平面剖切到的墙柱等轮廓用粗实线表示，未被剖剖切到的部分用细实线表示。（ ） | y | q1: 专业知识
66 | 装饰装修工程施工员 | 判断题 | 普通平板玻璃属于安全玻璃。（ ） | n | q1: 专业知识
67 | 装饰装修工程施工员 | 判断题 | 钢化玻璃属于安全玻璃。（ ） | y | q1: 专业知识
68 | 装饰装修工程施工员 | 判断题 | 夹层玻璃属于安全玻璃。（ ） | y | q1: 专业知识
69 | 装饰装修工程施工员 | 判断题 | 吸热玻璃属于节能玻璃。（ ） | y | q1: 专业知识
70 | 装饰装修工程施工员 | 判断题 | 中空玻璃属于节能玻璃。（ ） | y | q1: 专业知识
71 | 装饰装修工程施工员 | 判断题 | 不锈钢制品在建筑装饰上应用最多的是各种型材。（ ） | n | q1: 专业知识
72 | 装饰装修工程施工员 | 判断题 | 不锈钢制品在建筑装饰上应用最多的是各种管材。（ ） | n | q1: 专业知识
73 | 装饰装修工程施工员 | 判断题 | 不锈钢制品在建筑装饰上应用最多的是各种板材。（ ） | y | q1: 专业知识
74 | 装饰装修工程施工员 | 判断题 | 彩色涂层钢板有优异的耐腐蚀性能。（ ） | y | q1: 专业知识
75 | 装饰装修工程施工员 | 判断题 | 彩色涂层钢板的主要缺点是耐腐蚀性能不好。（ ） | n | q1: 专业知识
76 | 装饰装修工程施工员 | 判断题 | 轻钢龙骨的主要缺点是自重大。（ ） | n | q1: 专业知识
77 | 装饰装修工程施工员 | 判断题 | 轻钢龙骨的主要缺点是刚度小。（ ） | n | q1: 专业知识
78 | 装饰装修工程施工员 | 判断题 | 轻钢龙骨的主要缺点是防火性差。（ ） | n | q1: 专业知识
79 | 装饰装修工程施工员 | 判断题 | 轻钢龙骨的主要缺点是抗冲击性差。（ ） | n | q1: 专业知识
80 | 装饰装修工程施工员 | 判断题 | 轻钢龙骨的主要缺点是加工安装不方便。（ ） | n | q1: 专业知识
81 | 装饰装修工程施工员 | 判断题 | 铝合金饰面板有质量轻的特点。（ ） | y | q1: 专业知识
82 | 装饰装修工程施工员 | 判断题 | 铝合金饰面板有易加工的特点。（ ） | y | q1: 专业知识
83 | 装饰装修工程施工员 | 判断题 | 铝合金饰面板有强度高、刚度好的特点。（ ） | y | q1: 专业知识
84 | 装饰装修工程施工员 | 判断题 | 铝合金饰面板有经久耐用的特点。（ ） | y | q1: 专业知识
85 | 装饰装修工程施工员 | 判断题 | 铝合金饰面板有便于运输和施工的特点。（ ） | y | q1: 专业知识
86 | 装饰装修工程施工员 | 判断题 | 胶合板正反两面是没有任何区别的。（ ） | n | q1: 专业知识
87 | 装饰装修工程施工员 | 判断题 | 挑选胶合板时，如果手敲胶合板各部位，声音发脆，则证明质量良好，无散胶现象。（ ） | y | q1: 专业知识
88 | 装饰装修工程施工员 | 判断题 | 大芯板中间夹层最好是硬杂木，因为其强度高。（ ） | n | q1: 专业知识
89 | 装饰装修工程施工员 | 判断题 | 大芯板中间夹层最好不是硬杂木，因为硬杂木不“吃钉”。（ ） | y | q1: 专业知识
90 | 装饰装修工程施工员 | 判断题 | 选择实木地板时，地板尺寸宜短不宜长，宜窄不宜宽。（ ） | y | q1: 专业知识
91 | 装饰装修工程施工员 | 判断题 | 建筑装饰塑料与传统材料相比缺点是加工性能不好。（ ） | n | q1: 专业知识
92 | 装饰装修工程施工员 | 判断题 | 建筑装饰塑料与传统材料相比缺点是比强度低。（ ） | n | q1: 专业知识
93 | 装饰装修工程施工员 | 判断题 | 建筑装饰塑料与传统材料相比缺点是保温性差。（ ） | n | q1: 专业知识
94 | 装饰装修工程施工员 | 判断题 | 建筑装饰塑料与传统材料相比缺点是经济性不好。（ ） | n | q1: 专业知识
95 | 装饰装修工程施工员 | 判断题 | 建筑装饰塑料与传统材料相比缺点是易老化。（ ） | y | q1: 专业知识
96 | 装饰装修工程施工员 | 判断题 | 羊毛纤维的缺点主要是易受虫蛀。（ ） | y | q1: 专业知识
97 | 装饰装修工程施工员 | 判断题 | 化纤地毯的价格一般都低于纯毛地毯。（ ） | y | q1: 专业知识
98 | 装饰装修工程施工员 | 判断题 | 锦纶地毯是所有化纤地毯中耐磨性最好的。（ ） | y | q1: 专业知识
99 | 装饰装修工程施工员 | 判断题 | 环氧树脂是一种人造树脂。（ ） | n | q1: 专业知识
100 | 装饰装修工程施工员 | 判断题 | 涂料中体质颜料的主要作用是增加漆膜的厚度。（ ） | y | q1: 专业知识
101 | 装饰装修工程施工员 | 判断题 | 《建筑法》是属于行政法规的范畴。 | n | q1: 法律法规
102 | 装饰装修工程施工员 | 判断题 | 《安全生产法》是属于行政法规的范畴。 | n | q1: 法律法规
103 | 装饰装修工程施工员 | 判断题 | 《建设工程安全生产管理条例》是属于法律的范畴。 | n | q1: 法律法规
104 | 装饰装修工程施工员 | 判断题 | 从事建筑活动的专业技术人员，应当依法取得相应的执业资格证书，取得证书后可以从事任何建筑活动。 | n | q1: 法律法规
105 | 装饰装修工程施工员 | 判断题 | 承包建筑工程的单位应当持有依法取得的资质证书，取得证书后可以承揽任何工程。 | n | q1: 法律法规
106 | 装饰装修工程施工员 | 判断题 | 禁止承包单位将其承包的全部建筑工程转包给他人，禁止承包单位将其承包的全部建筑工程肢解以后分包的名义分别转包给他人。 | y | q1: 法律法规
107 | 装饰装修工程施工员 | 判断题 | 禁止总承包单位将工程分包给不具备相应资质条件的单位。 | y | q1: 法律法规
108 | 装饰装修工程施工员 | 判断题 | 建设单位必须向有关的勘察、设计、施工、工程建理等单位提供与建设工程有关的原始资料。 | y | q1: 法律法规
109 | 装饰装修工程施工员 | 判断题 | 建设单位应当将拆除工程发包给具有相应资质等级的施工单位。 | y | q1: 法律法规
110 | 装饰装修工程施工员 | 判断题 | 较大事故，是指造成10人以上30人以下死亡，或者50人以上100人以下重伤，或者5000万元以上1亿元以下直接损失的事故。 | n | q1: 法律法规
111 | 装饰装修工程施工员 | 判断题 | 工会可以参加事故调查处理，但无权向有关部门提出处理意见。 | n | q1: 法律法规
112 | 装饰装修工程施工员 | 判断题 | 事故报告应当及时、准确、完整，任何单位和个人对事故不得迟报、漏报、谎报或者瞒报。 | y | q1: 法律法规
113 | 装饰装修工程施工员 | 判断题 | 有安全生产领域违法违纪行为，涉嫌犯罪的，移送司法机关依法处理。 | y | q1: 法律法规
114 | 装饰装修工程施工员 | 判断题 | 根据《安全生产法》的要求，“有效及时组织进行安全生产检查，消除事故隐患”是生产经营单位负责人的安全生产责任。 | y | q1: 法律法规
115 | 装饰装修工程施工员 | 判断题 | 生产经营单位的从业人员是指该单位从事生产经营活动各项工作的所有人员，包括管理人员、技术人员和岗位的工人，但不包括临时聘用人员。 | n | q1: 法律法规

## 多选题
序号 | 所属课程 | 题型 | 题目 | 答案 | q1 | q2 | q3 | q4 | q5 | q6 | q7 | q8 | q9 | q10
1 | 装饰装修工程施工员 | 多选题 | 台虎钳的规格以钳口的宽度表示，常用的有（ ）200mm五种。 | B,C,D,E | 55mm | 75mm | 100mm | 125mm | 150mm |  |  |  |  | 专业知识
2 | 装饰装修工程施工员 | 多选题 | 抹灰工程分为（ ）几类。 | A,D,E | 一般抹灰 | 普通抹灰 | 高级抹灰 | 装饰抹灰 | 特种砂浆抹灰 |  |  |  |  | 专业知识
3 | 装饰装修工程施工员 | 多选题 | 铝合金门窗性能为（ ）。 | A,B,C | 气密性 | 水密性 | 抗风压强度 | 保温性能 | 隔声性能 |  |  |  |  | 专业知识
4 | 装饰装修工程施工员 | 多选题 | 防火门根据耐火极限的不同分类分为（ ）。 | A,B,C | 甲级防火门 | 乙级防火门 | 丙级防火门 | 丁级防火门 | 戊级防火门 |  |  |  |  | 专业知识
5 | 装饰装修工程施工员 | 多选题 | 石材幕墙的分类为（ ）。 | A,C,D,E | 短槽式石材幕墙 | 直铺式石材幕墙 | 通铺式石材幕墙 | 钢销式石材幕墙 | 背栓式石材幕墙 |  |  |  |  | 专业知识
6 | 装饰装修工程施工员 | 多选题 | 按安装方式的不同，顶棚分为（ ）。 | A,C,D | 直接式顶棚 | 间接式顶棚 | 悬吊式顶棚 | 配套组装式顶棚 | 单设式顶棚 |  |  |  |  | 专业知识
7 | 装饰装修工程施工员 | 多选题 | 根据加工方法的不同，花岗石饰面板可分为（ ）。 | A,B,C,D,E | 剁斧板材 | 机刨板材 | 粗磨板材 | 磨光板材 | 蘑菇石 |  |  |  |  | 专业知识
8 | 装饰装修工程施工员 | 多选题 | 根据我国颁布的建筑装饰涂料国家标准，建筑涂料基本分为（ ）。 | A,B,C,D,E | 乳胶漆 | 彩砂涂料 | 复层建筑涂料 | 水渗内墙涂料 | 油漆类涂料 |  |  |  |  | 专业知识
9 | 装饰装修工程施工员 | 多选题 | 壁纸具有（ ）特点 | A,B,C,D,E | 装饰效果好 | 多功能性 | 金属墙纸 | 无毒PVC壁纸 | 装饰墙布 |  |  |  |  | 专业知识
10 | 装饰装修工程施工员 | 多选题 | 壁纸的种类为（ ）。 | A,B,C,D,E | 纸面纸基壁纸 | 天然材料面墙纸 | 金属墙纸 | 无毒PVC壁纸 | 装饰墙布 |  |  |  |  | 专业知识
11 | 装饰装修工程施工员 | 多选题 | 墙布的种类分为（ ）。 | C,D,E | 纸面纸基壁纸 | 天然材料面墙纸 | 装饰墙布 | 无纺墙布 | 波音软片 |  |  |  |  | 专业知识
12 | 装饰装修工程施工员 | 多选题 | 应分别独立设置的井道是（ ）。 | A,B,C,D | 电缆井 | 管道井 | 排烟道 | 排气道 | 采光井 |  |  |  |  | 专业知识
13 | 装饰装修工程施工员 | 多选题 | 下列结构（ ）是超静定结构。 | B,D,E | 简支梁 | 多跨连续梁 | 悬臂梁 | 两端固定梁 | 网架 |  |  |  |  | 专业知识
14 | 装饰装修工程施工员 | 多选题 | 在工程量清单项目表的编制过程中，剁工程量计算的依据是（ ）。 | A,B | 工程量计算规则 | 设计图纸 | 工程定额 | 项目编号 | 工程内容 |  |  |  |  | 专业知识
15 | 装饰装修工程施工员 | 多选题 | 外墙金属墙应对（ ）进行复验。 | A,B,C | 抗风压性能 | 空气渗透性能 | 雨水渗漏性能 | 甲醛释放量 | 抗压强度 |  |  |  |  | 专业知识
16 | 装饰装修工程施工员 | 多选题 | 细部工程应对（ ）部位进行隐蔽工程验收。 | A,B,E | 预埋件 | 后置埋置 | 裁口 | 手板 | 护栏与预埋件的连接节点 |  |  |  |  | 专业知识
17 | 装饰装修工程施工员 | 多选题 | 地下室水的主要来源有（ ）。 | A,C,D | 地下水 | 雨水 | 室内凝结水 | 设备积水 | 生活废水 |  |  |  |  | 专业知识
18 | 装饰装修工程施工员 | 多选题 | 下面胶黏剂中，适用于玻璃幕墙的粘胶剂有（ ）。 | B,D | 建筑装饰胶 | 建筑结构密封胶 | 424地板胶 | 耐候密封胶 | PAA胶黏剂 |  |  |  |  | 专业知识
19 | 装饰装修工程施工员 | 多选题 | 下列无机胶凝材料不能再潮湿的环境下使用的是（ ）。 | A,B,C,D | 石膏 | 石灰 | 菱苦土 | 水玻璃 | 水泥 |  |  |  |  | 专业知识
20 | 装饰装修工程施工员 | 多选题 | 关于玻璃墙勾缝的要求，下列选项正确的有（ ）。 | C,D,E | 清晰美观 | 色泽一致 | 密实平整 | 均匀顺直 | 深浅一致 |  |  |  |  | 专业知识
21 | 装饰装修工程施工员 | 多选题 | 内墙抹灰中，墙体与门窗框交接处抹灰层，容易出现的质量通病有（ ）。 | A,C,E | 空鼓 | 翘曲 | 裂缝 | 起砂 | 脱落 |  |  |  |  | 专业知识
22 | 装饰装修工程施工员 | 多选题 | 建筑装饰工程施工的特点（ ）。 | A,B,C,D,E | 施工流程的建筑性 | 施工操作的规范性 | 施工态度的严谨性 | 施工管理的复杂性 | 使用功能与造价的同步性 |  |  |  |  | 专业知识
23 | 装饰装修工程施工员 | 多选题 | 施工现场用电符合下列规定：（ ） | A,B,C,D,E | 施工现场用电应从户表以后设立临时施工用电系统 | 安装、维修或拆除临时施工用电系统，应由电工完成。 | 临时施工供电开关箱中应当装设漏电保护器。进入开关箱的电源线，不得使用插销连接。 | 临时用电线路应避开易燃、易爆物品堆放地。 | 暂停施工时应切断电源。 |  |  |  |  | 专业知识
24 | 装饰装修工程施工员 | 多选题 | 抹灰工程按使用材料和装饰效果分为（ ）。 | A,E | 一般抹灰 | 普通抹灰 | 中级抹灰 | 高级抹灰 | 装饰抹灰 |  |  |  |  | 专业知识
25 | 装饰装修工程施工员 | 多选题 | 抹灰工程验收时应检查以下文件盒记录：（ ） | A,B,C,E | 抹灰工程施工图、设计说明及其他设计文件； | 材料的产品合格证书、性能检测报告、进场验收记录和复验报告； | 隐蔽工程验收记录 | 上岗人员考勤记录 | 施工记录 |  |  |  |  | 专业知识
26 | 装饰装修工程施工员 | 多选题 | 吊顶工程应对下列隐蔽工程项目进行验收：（ ） | A,B,C,D,E | 吊顶内管道、设备的安装及水管试压； | 木龙骨防火、防腐处理； | 预埋件或拉结筋； | 吊杆安装、龙骨安装； | 填充材料的设置 |  |  |  |  | 专业知识
27 | 装饰装修工程施工员 | 多选题 | 大理石质地细腻，花纹美观常用于室内装饰。下列装饰石材中，（ ）品种是属于大理石。 | C,D | 印度红 | 中国红 | 大花绿 | 西米黄 | 黑金砂 |  |  |  |  | 专业知识
28 | 装饰装修工程施工员 | 多选题 | 一般抹灰所用材料的质量要求是（ ）。 | A,B,D | 品种和性能符合设计要求 | 水泥凝结时间和安定性复验应合格 | 罩面用的磨细石灰粉的熟化期不应小于2天 | 砂浆配合比符合设计要求 | 抹灰用的石灰膏的熟化期不应小于10天 |  |  |  |  | 专业知识
29 | 装饰装修工程施工员 | 多选题 | 下列属于骨架隔墙安装允许偏差项目的是（ ）。 | A,C,D | 表面平整度 | 孔洞、槽、盒位置 | 接缝高低差 | 立面垂直度 | 填充材料位置 |  |  |  |  | 专业知识
30 | 装饰装修工程施工员 | 多选题 | 外墙饰面砖粘贴应设置伸缩缝，下列说法正确的是（ ）。 | A,D,E | 竖向伸缩缝可设置洞口两侧 | 竖向伸缩缝可设在洞口上下 | 水平伸缩缝可设在洞口两侧 | 水平伸缩缝可设在洞口上下 | 伸缩缝宽度可根据当地的实际经验确定 |  |  |  |  | 专业知识
31 | 装饰装修工程施工员 | 多选题 | 下列关于硅酮密封胶使用的表述正确的是（ ）。 | A,C,D,E | 严禁使用过期的结构密封胶和耐候密封胶 | 严禁使用酸性硅酮耐候密封胶 | 硅酮结构密封胶不宜作硅酮耐候密封胶用 | 同一幕墙工程应采用同一品牌的单组分或双组分硅酮结构密封胶 | 严禁使用未做相容性试验的硅酮结构密封胶 |  |  |  |  | 专业知识
32 | 装饰装修工程施工员 | 多选题 | 加气混凝土墙面抹灰前应先刷一道108胶素水泥浆，其作用是（ ）。 | A,B,C | 增加粘结力 | 避免空鼓 | 避免裂缝 | 避免变形 | 避免起砂 |  |  |  |  | 专业知识
33 | 装饰装修工程施工员 | 多选题 | 目的目标按照项目管理的实施过程，可分解为（ ）。 | C,D,E | 供应目标 | 项目目标 | 子项目标 | 总体目标 | 分项目标 |  |  |  |  | 专业知识
34 | 装饰装修工程施工员 | 多选题 | 下列属于可持续能源的是（ ）。 | A,D,E | 太阳能 | 煤炭 | 天然气 | 风能 | 潮汐 |  |  |  |  | 专业知识
35 | 装饰装修工程施工员 | 多选题 | 当灰浆输送泵使用前，应该加料进行润滑，下列选项可以当做润滑剂的是（ ）。 | C,D | 水泥砂浆 | 清水 | 石灰浆 | 石灰膏 | 滑石粉 |  |  |  |  | 专业知识
36 | 装饰装修工程施工员 | 多选题 | 中空玻璃的主要特性为（ ）。 | B,C,D | 吸收大量辐射热 | 降低噪音 | 保温隔热 | 防结露 | 单向透视 |  |  |  |  | 专业知识
37 | 装饰装修工程施工员 | 多选题 | 民用建筑工程室内装修采用的溶剂型涂料、溶剂型胶黏剂必须有（ ）含量检测报告，并应符合设计要求及《民用建筑室内环境污染控制规范》（GB50325-2001）的有关规定。 | B,C,E | 游离甲醛 | （总）挥发性有机化合物 | 游离甲苯二异氰酸酯（聚氨酯类） | 苯乙烯 | 苯 |  |  |  |  | 专业知识
38 | 装饰装修工程施工员 | 多选题 | 玻璃卡普隆板（中空板）的特性包括（ ）。 | B,C,D,E | 透光性好，不抗紫外线老化 | 保温、隔热、消声 | 重量轻、安装方便 | 阻燃性良好，不产生有毒气体 | 耐候性好，弯曲性好 |  |  |  |  | 专业知识
39 | 装饰装修工程施工员 | 多选题 | 建筑装饰中为提高其构件的耐火极限，需采用（ ）做成抗燃烧破坏的结构体系。 | A,D | 矿物纤维板 | 防火塑料装饰板 | 难燃中密度纤维 | 石膏板 | 彩色阻燃人造板 |  |  |  |  | 专业知识
40 | 装饰装修工程施工员 | 多选题 | 天然石材印度红的性能和应用特点包括（ ）。 | A,B,E | 可有效抵抗酸雨的侵蚀 | 耐磨、抗冻，适于铺设室外墙面 | 属于硅质砂岩的变质岩 | 强度高、硬度大、耐火性强 | 弯曲强度不小于80MPa |  |  |  |  | 专业知识
41 | 装饰装修工程施工员 | 多选题 | 一般抹灰基本构造为1:1:6水泥石灰混合砂浆这其中材料包括（ ）。 | A,B,C | 水泥 | 石灰 | 砂浆 | 石膏 | 细沙 |  |  |  |  | 专业知识
42 | 装饰装修工程施工员 | 多选题 | 贴面类墙体饰面构造包括（ ）。 | A,B,D | 抹底灰 | 粘贴面砖 | 浸泡面砖 | 面砖处理 | 砂浆 |  |  |  |  | 专业知识
43 | 装饰装修工程施工员 | 多选题 | 木基层饰面所用腻子材料为（ ）。 | A,C | 原子灰 | 水泥砂浆 | 固化剂 | 腻子粉 | 石膏 |  |  |  |  | 专业知识
44 | 装饰装修工程施工员 | 多选题 | 下列描述正确的是（ ）。 | B,C,D | 墙纸出现气泡属于正常情况 | 在施工过程前需加水湿润墙纸 | 粘贴墙纸前应该处理基层 | 墙纸粘贴后发现气泡可用针管弄破墙纸表面将气体排除 | 应保证粘贴墙纸是干燥的 |  |  |  |  | 专业知识
45 | 装饰装修工程施工员 | 多选题 | 全玻璃幕墙的玻璃肋的布置方式（ ）。 | A,B,C,D | 后置式 | 骑缝式 | 平骑式 | 突出式 | 侧置式 |  |  |  |  | 专业知识
46 | 装饰装修工程施工员 | 多选题 | 实铺式楼地面的基本构造做法包括（ ）。 | A,B,C,D | 固定木搁栅 | 木地板面层铺钉 | 清理磨光 | 打蜡 | 地面防水 |  |  |  |  | 专业知识
47 | 装饰装修工程施工员 | 多选题 | 涂刷类饰面的基本构造一般分为（ ）。 | B,C,D | 基层 | 底层 | 中间层 | 面层 | 上层 |  |  |  |  | 专业知识
48 | 装饰装修工程施工员 | 多选题 | 活动夹层楼地面主要适合哪些地方（ ）。 | A,B | 计算机房 | 通讯中心 | 剧场 | 舞台 | 其他设施 |  |  |  |  | 专业知识
49 | 装饰装修工程施工员 | 多选题 | 玻璃幕墙中可适用的玻璃是（ ）。 | A,B,C | 钢化玻璃 | 半钢化玻璃 | 夹层玻璃 | 夹胶玻璃 | 特制玻璃 |  |  |  |  | 专业知识
50 | 装饰装修工程施工员 | 多选题 | 门窗按材质分（ ）。 | A,D | 木门窗 | 防火门窗 | 防盗门窗 | 金属门窗 | 特制门窗 |  |  |  |  | 专业知识
51 | 装饰装修工程施工员 | 多选题 | 木楼地面的类型包括（ ）。 | B,C | 粘贴式木楼地面 | 架空式木楼地面 | 实铺式木楼地板 | 组装式木楼地面 | 粘贴式木楼地板 |  |  |  |  | 专业知识
52 | 装饰装修工程施工员 | 多选题 | 大理石楼地面基本构造步骤有（ ）。 | A,B,C | 做结合层 | 铺贴大理石板 | 基层处理 | 做地垄墙 | 基础处理 |  |  |  |  | 专业知识
53 | 装饰装修工程施工员 | 多选题 | 一般抹灰基本构造为1:1:6水泥石灰混合砂浆这其中材料包括（ ）。 | A,B,C | 水泥 | 石灰 | 砂浆 | 石膏 | 粉煤灰 |  |  |  |  | 专业知识
54 | 装饰装修工程施工员 | 多选题 | 在低温季节施工，在拌和砂浆中掺加促凝剂，作用是（ ）。 | B,D,E | 防止离析 | 加快硬化 | 混合均匀 | 减少泌水现象 | 减少析白现象 |  |  |  |  | 专业知识
55 | 装饰装修工程施工员 | 多选题 | 在选择壁纸时，要研究微观与宏观的关系，需有视小如大，又须视大如小，局部与整体的关系。一般来说，大面积（ ）等场所，选用大型图案结构壁纸，用“以大见大”的装饰手法，充分体现室内宽敞的视觉效果。 | B,D,E | 大厅 | 会客室 | 会议 | 陈列室 | 餐厅 |  |  |  |  | 专业知识
56 | 装饰装修工程施工员 | 多选题 | 水泥混凝土面层在投料时必须严格过磅，精确控制配合比。每盘投料顺序为（ ）。应严格控制用水量，搅拌时间不少于90s，塌落度一般不应大于30㎜。 | A,B,C,D | 石子 | 水泥 | 砂 | 水 | 粉煤灰 |  |  |  |  | 专业知识
57 | 装饰装修工程施工员 | 多选题 | 预制水磨石面层施工工艺流程，基层处理→（ ）打蜡。 | B,C,D,E | 夯实 | 弹线排块 | 试铺 | 粘结层 | 嵌缝 |  |  |  |  | 专业知识
58 | 装饰装修工程施工员 | 多选题 | 复合木地板施工工艺流程，基层处理→弹线、找平（→安装木搁栅→钉毛地板）→（ ）→清洁表面。 | A,C,D,E | 铺垫层 | 弹线 | 试铺预排 | 铺地板 | 安装踢脚板 |  |  |  |  | 专业知识
59 | 装饰装修工程施工员 | 多选题 | 中密度（强化）复合地板施工要的要点如，基层表面应（ ）、无油脂及其他杂质，不得有嘛面、起砂裂缝等缺陷。条件允许时，用自流平水泥将地面找平为佳。 | A,B,C,D,E | 平整 | 坚硬 | 干燥 | 密实 | 洁净 |  |  |  |  | 专业知识
60 | 装饰装修工程施工员 | 多选题 | 建筑涂料是比瓷砖性能更好的外墙装饰材料。经过科学配制，可得到（ ）的建筑涂料。 | A,B,C,D | 耐久性高 | 无污染 | 色彩丰富 | 装饰效果优良 | 涂刷简单 |  |  |  |  | 专业知识
61 | 装饰装修工程施工员 | 多选题 | 涂层表面均匀布满粗颗粒或云母片等填料，色彩均匀一致，涂层以盖底为佳，不宜过厚，不要出现（ ）等弊病。 | A,C,D,E | 虚喷 | 不均匀 | 花脸 | 流挂 | 漏喷 |  |  |  |  | 专业知识
62 | 装饰装修工程施工员 | 多选题 | 常用喷涂的稠度一般为25～30s，在此稠度范围内喷出油漆的（ ）现象轻微。 | A,B,C,D | 速度快 | 覆盖力强 | 雾化成都好 | 中途干燥 | 复合规范 |  |  |  |  | 专业知识
63 | 装饰装修工程施工员 | 多选题 | 木饰面清漆施工工艺流程，基层处理→晕润色油粉→（ ）→修色→磨砂纸→刷第二遍清漆→刷第三遍清漆。 | A,B,C,D | 满刮油腻子 | 刷油色 | 刷第一遍清漆 | 修补腻子 | 打磨 |  |  |  |  | 专业知识
64 | 装饰装修工程施工员 | 多选题 | 木饰面清漆施工要点。基层处理，先用刮刀或碎玻璃片将基础面上的（ ）的等刮干净，注意不要出毛刺。 | B,C,D | 污垢 | 灰尘 | 胶剂 | 无斑点 | 油污 |  |  |  |  | 专业知识
65 | 装饰装修工程施工员 | 多选题 | 木地板清漆施工，适用于建筑装饰中的长条及拼花木（楼）地板施涂油漆和打蜡工程。一般涂施选用的材料有：清漆（醇醇清漆、聚氨酯清漆）、（ ）、砂蜡；石膏、大白粉、地板黄、红土子、黑烟子、甲基纤维素、聚醋酸乙烯乳液等填充料；稀释剂、钻催干剂、耐光、耐湿和耐老化性能较好的矿物颜料等。 | A,B,C,D,E | 调和漆 | 熟桐油 | 清油 | 光油 | 上光蜡 |  |  |  |  | 专业知识
66 | 装饰装修工程施工员 | 多选题 | 美术油漆施工中的仿木纹油漆涂饰：仿木纹,亦称木丝，一般是彷硬质木材的木纹如（ ），通过艺术手法用油漆把他涂到室内墙面上，花纹如同鑲木墙裙一样，在门窗上亦可用同样的方法涂木纹。 | A,B,C,D | 黄菠萝 | 水曲柳 | 榆木 | 核桃楸 | 红松 |  |  |  |  | 专业知识
67 | 装饰装修工程施工员 | 多选题 | 混凝土施工缝继续浇筑混凝土时应进行如下处理。 （ ） | A,B,C,D | 施工缝处应凿毛清洗干净 | 先铺10～15mm 水泥砂浆 | 剔除钢筋上的砂浆 | 施工缝处加强振捣 | 按施工工艺进行混凝土填补 |  |  |  |  | 专业知识
68 | 装饰装修工程施工员 | 多选题 | 砼柱子施工缝可留在（ ）部位。 | A,B,D | 基础顶面 | 梁底部 | 板底2～3cm | 板底2～4cm | 板顶面 |  |  |  |  | 专业知识
69 | 装饰装修工程施工员 | 多选题 | 金属油漆施工其金属表面的处理，除去除油脂污垢锈蚀外，最重要的是表面氧化皮的清除，常用的办法有（ ）。 | A,B,C,D | 机械清除 | 手工清除 | 火焰清除 | 喷砂清除 | 打磨处理 |  |  |  |  | 专业知识
70 | 装饰装修工程施工员 | 多选题 | 钢门窗安装前，应按设计图纸要求核对钢门窗的型号、规格、数量是否符合要求；（ ）的品种、规格、数量是否正确和齐全。 | A,C,D,E | 拼樘构件 | 组装散件 | 五金零件 | 安装铁脚 | 紧固零件 |  |  |  |  | 专业知识
71 | 装饰装修工程施工员 | 多选题 | 材料选购，门窗料的选择应当考虑材料的性能及其他各项技术指标。一般情况下，门窗料的表面色彩常用古铜色氧化膜如（ ）等。氧化膜的厚度应根据设计上的要求去选购，并根据使用的部位有所区别。 | A,C,D,E | 深古铜色 | 浅古铜色 | 银白色氧化膜 | 金色氧化膜 | 金黄色氧化膜 |  |  |  |  | 专业知识
72 | 装饰装修工程施工员 | 多选题 | 塑料门窗制作过程中，用于塑料焊接的方法很多，如（ ）激光焊接、热气体焊接、热板焊接等。对聚氯乙烯窗框异型材，多采用热板焊接。 | A,B,C,D,E | 超声波焊接 | 线振动焊接 | 旋压焊接 | 无线电频率焊接 | 电磁感应焊接 |  |  |  |  | 专业知识
73 | 装饰装修工程施工员 | 多选题 | 施工员在施工前应熟悉或制订施工组织设计及有关技术经济文件对（ ）及现场施工总平面布置的要求；并清楚完成施工任务时的薄弱环节和关键工序。 | A,B,C,D | 施工工序 | 施工方法 | 技术措施 | 施工进度 | 技术交底 |  |  |  |  | 专业知识
74 | 装饰装修工程施工员 | 多选题 | 在施工全过程中，施工员主要任务是：结合多变的施工现场条件，将参与施工的（ ）和采用的施工方法等，科学地、有序地协调组织起来，在时间和空间上取得最佳组合，取得最好的经济效果，保质保量保工期地完成任务。 | A,B,C,D | 劳动力 | 机具 | 材料 | 构配件 | 相关措施 |  |  |  |  | 专业知识
75 | 装饰装修工程施工员 | 多选题 | 在施工全过程中，施工员还要经常检查班组（ ）以及节约、安全情况，发现问题，应立即纠正或采取补救措施解决。 | A,B,C,D | 施工方法 | 施工操作 | 施工质量 | 施工进度 | 操作规程 |  |  |  |  | 专业知识
76 | 装饰装修工程施工员 | 多选题 | 由于工程施工中饰面要求不同，涂料种类不同，工程量大小各异，所以喷枪也有多种类型。按喷枪的应用范围，可分为（ ）等。 | A,B,C,D,E | 标准喷枪 | 加压式喷抢 | 建筑用喷抢 | 专用喷枪 | 清洗用喷枪 |  |  |  |  | 专业知识
77 | 装饰装修工程施工员 | 多选题 | 人造木质板材如，纤维板（ ）等木材中通见的疾病，成为无疾病木材。 | A,B,C,D,E | 无节疤 | 变色 | 腐朽 | 夹皮 | 虫眼 |  |  |  |  | 专业知识
78 | 装饰装修工程施工员 | 多选题 | 大理石是指以大理石为代表的一类装饰石材，包括碳酸盐和与其有关的变质岩，主要成分为碳酸盐矿物，一般质地较软，其晶类细小，（ ）。 | A,B,C,D,E | 结构致密 | 抗压能力强 | 吸水率低 | 耐磨 | 易于加工成型 |  |  |  |  | 专业知识
79 | 装饰装修工程施工员 | 多选题 | 木材防腐剂种类分为（ ）等。 | A,B,C,D,E | 氟化納 | 硼鉻合剂 | 硼粉合剂 | 铜鉻合剂 | 氟砷鉻合剂 |  |  |  |  | 专业知识
80 | 装饰装修工程施工员 | 多选题 | 木材防火涂料跟根据胶结结性质可分为（ ）。 | A,B,C,D | 油质防火涂料（内掺防火剂） | 氯乙烯防火涂料 | 硅酸盐防火涂料 | 可赛银（ | 阻燃防火涂料 |  |  |  |  | 专业知识
81 | 装饰装修工程施工员 | 多选题 | 室内地面砖如陶瓷锦砖具有：密度高、（ ），多用于卫生间、浴室、游泳池和易清洁的车间等室内外装饰工程。 | A,B,C,D,E | 抗压强度高 | 耐磨 | 硬度高 | 耐酸 | 耐碱 |  |  |  |  | 专业知识
82 | 装饰装修工程施工员 | 多选题 | 室内墙砖如釉面内墙砖具有（ ）、坚固耐用、易于清洁等特点。 | A,B,C,D | 热稳定性好 | 防火 | 防潮 | 耐酸减腐蚀 | 强度高 |  |  |  |  | 专业知识
83 | 装饰装修工程施工员 | 多选题 | 室内墙砖如釉面砖：分为（ ）腰线砖（饰线砖）。 | A,B,C,D | 闪光闪光釉面砖 | 透明釉面砖 | 普通釉面砖 | 浮雕艺术砖 | 结晶釉面砖 |  |  |  |  | 专业知识
84 | 装饰装修工程施工员 | 多选题 | 水性涂料饰工程应（ ）、起皮和掉粉。 | B,C,D,E | 基层找平 | 涂饰均匀 | 粘结牢固 | 不得漏涂 | 透底 |  |  |  |  | 专业知识
85 | 装饰装修工程施工员 | 多选题 | 金属门窗框和副窗框得安装必须牢固。预埋件的（ ）必须符合要求。 | A,B,C,E | 数量 | 位置 | 埋设方法 | 与建筑物的连接方式 | 与框的连接方式 |  |  |  |  | 专业知识
86 | 装饰装修工程施工员 | 多选题 | 金属门窗表面应（ ）。大面应无划痕、碰伤。漆膜或保护层连接。 | A,B,C,D,E | 洁净 | 平整 | 光滑 | 色泽一致 | 无锈蚀 |  |  |  |  | 专业知识
87 | 装饰装修工程施工员 | 多选题 | 在室内家具制作中，采用木质板材较多，如（ ）等，都需要拼缝结合。 | A,C,D,E | 台面板 | 垫板 | 厨摸板 | 搁板 | 抽屉板 |  |  |  |  | 专业知识
88 | 装饰装修工程施工员 | 多选题 | 在室内家具制作中，常采用的接缝结合形式有以下几种：（ ）。板式家具的连接方法较多，主要分为固定式结构连接与拆装式结构连接两种。 | A,B,D,E | 高低缝 | 平缝 | 斜接缝 | 拉频缝 | 马牙缝 |  |  |  |  | 专业知识
89 | 装饰装修工程施工员 | 多选题 | 橱柜安装质量要求如（ ）应符合设计要求。橱柜安装必须牢固。 | A,B,C,D,E | 造型 | 尺寸 | 安装位置 | 制作 | 固定方法 |  |  |  |  | 专业知识
90 | 装饰装修工程施工员 | 多选题 | 橱柜的扶手包括金属栏杆（ ）。 | A,B,C,D,E | 木扶手 | 木板扶手 | 朔料扶手 | 磨光花岗石扶手 | 不钢（或铜）扶手 |  |  |  |  | 专业知识
91 | 装饰装修工程施工员 | 多选题 | 护栏和扶手制作与安装所使用材料的（ ）的燃烧性能等级应符合设计要求。 | A,B,C,D,E | 材质 | 规格 | 数量 | 木材 | 朔料 |  |  |  |  | 专业知识
92 | 装饰装修工程施工员 | 多选题 | 平板玻璃表面经过（ ）等处理可以制成磨砂玻璃、银光玻璃、彩色玻璃。 | A,B,C,D | 磨砂 | 裱贴 | 腐蚀 | 喷涂 | 刻画 |  |  |  |  | 专业知识
93 | 装饰装修工程施工员 | 多选题 | 脱模后的花饰，应放在木板上，在花脚、花叶、化面、花角等处，如有（ ）现象，应用石膏补满，并用多式凿雕刻清晰。 | A,B,C,D,E | 嘛洞 | 不齐 | 不清 | 多角 | 凸出不平 |  |  |  |  | 专业知识
94 | 装饰装修工程施工员 | 多选题 | 给水配件安装如固定（ ）等排水口接头等，应通过旋紧螺母来实现，不得强行旋转落水口，落水口与盆底向平或低与盆底向平或低于盆底。 | A,B,D,E | 洗脸盆 | 洗手盆 | 洗涤盆 | 清污盆 | 浴盆 |  |  |  |  | 专业知识
95 | 装饰装修工程施工员 | 多选题 | 做附加增强。在阴阳角、管道根、地漏、大便池等细部构造处分别做一布二涂附加增强层，即将玻璃纤维（或无纺布）剪成相应部位的形状铺贴于上述部位，同时刷氯丁胶（ ）。 | A,B,C,D,E | 沥青防水涂料 | 要贴实 | 刷平 | 不得有折皱 | 翘边现象 |  |  |  |  | 专业知识
96 | 装饰装修工程施工员 | 多选题 | 聚氨酯防水涂料施工要将基层处理干净; 基层应做到找坡正确，（ ）、起壳及开裂等现象。涂刷基层处理剂前，基层表面应大到干燥状态。 | A,B,C,D,E | 排水顺畅 | 表面平整 | 坚实 | 无起灰 | 起砂 |  |  |  |  | 专业知识
97 | 装饰装修工程施工员 | 多选题 | 涂刷附加增强层防水涂料时，在（ ）等容易漏水的薄弱部位，应先用聚氨酯防水涂料按：乙=1︰1.5的比例配合；均匀涂刮一次做附加增强层处理。 | A,B,D,E | 地漏 | 管道根 | 接口处 | 阴阳角 | 出入口 |  |  |  |  | 专业知识
98 | 装饰装修工程施工员 | 多选题 | 穿楼板管道有一般包括（ ）等。均在楼板上预留管孔或采用手持式博壁钻机钻孔成型，然后再安装立管。 | A,B,C,D,E | 冷、热水管 | 暖气管 | 污水管 | 煤气管 | 排气管 |  |  |  |  | 专业知识
99 | 装饰装修工程施工员 | 多选题 | 涂料防水层的基层应牢固，基面应（ ）和脱皮现象；基层阴阳角处应做成圆弧形。 | A,B,C,D,E | 洁净 | 平整 | 不得有空鼓 | 松动 | 起砂 |  |  |  |  | 专业知识
100 | 装饰装修工程施工员 | 多选题 | 涂料防水层应与基层（ ）、皱折、鼓泡、露胎体和翘边等缺陷。 | A,B,D,E | 粘结牢固 | 表面平整 | 不得有空鼓 | 涂刷均匀 | 不得有流淌 |  |  |  |  | 专业知识
101 | 装饰装修工程施工员 | 多选题 | 安全生产“三同时”的内容不包括（ ）。 | A,D | 建设工程项目要同时勘察、设计和施工 | 安全设施与主体工程同时设计 | 安全设施与主体工程同时施工 | 要同时抓好安全生产培训、安全生产设施、安全生产投入的工作 | 安全设施与主体工程同时设计和施工 |  |  |  |  | 法律法规
102 | 装饰装修工程施工员 | 多选题 | 关于应急救援所法正确的是（ ）。 | B,C,D | 县级以上地方各级人民政府应当建立应急救援组织 | 建筑施工单位应当建立应急救援组织 | 建筑施工单位应该配备应急救援器材 | 县级以上地方各级人民政府应当建立应急救援体系 | 规模较大的建筑施工单位应当建立应急救援体系 |  |  |  |  | 法律法规
103 | 装饰装修工程施工员 | 多选题 | 建设单位安全生产管理的主要责任和义务有（ ）。 | A,C,E | 向施工单位提供有关资料 | 不得对承包单位的建设活动进行不合理干预 | 保证安全生产投入 | 涉及建筑主体和承重结构变动的装修工程，要有设计方案 | 办理施工许可证时，应当报送安全施工措施 |  |  |  |  | 法律法规
104 | 装饰装修工程施工员 | 多选题 | 根据《建筑法》，建筑施工企业在编制施工组织设计时，对专业性较强的工程项目（ ）。 | A,D | 应当编制专项安全施工组织设计 | 视情况决定是否编制专项安全施工组织设计 | 不必编制专项安全施工组织设计 | 采取安全措施 | 视情况决定是否采取安全技术措施 |  |  |  |  | 法律法规
105 | 装饰装修工程施工员 | 多选题 | 根据《建筑法》，建筑施工企业必须（ ） | A,B,C,D | 依法加强对建筑安全生产的管理 | 执行安全生产责任制度 | 采取有效措施防止伤亡 | 采取有效措施防止其他安全生产事故 | 避免任何事故 |  |  |  |  | 法律法规
106 | 装饰装修工程施工员 | 多选题 | 国家对（ ）实行安全生产许可制度。 | A,B,C,D,E | 矿山 | 建筑施工企业 | 危险化学品生产企业 | 烟花爆竹生产企业 | 民用爆破器材生产企业 |  |  |  |  | 法律法规
107 | 装饰装修工程施工员 | 多选题 | 因抢救人员，防止事故扩大以及疏通交通等原因，需要移动现场物件的应当（ ）。 | A,B,C,D | 做出标志 | 绘制现场简图 | 写出书面记录 | 妥善保存现场重要痕迹、物证 | 物件擦拭好并放置安全处 |  |  |  |  | 法律法规
108 | 装饰装修工程施工员 | 多选题 | 安全生产立法的重要意义主要体现在（ ）的需要。 | A,B,C,D | 预防和减少事故 | 加强安全生产监督管理 | 制裁安全生产违法犯罪 | 保护人民生命群众生命财产安全 | 联合执法 |  |  |  |  | 法律法规
109 | 装饰装修工程施工员 | 多选题 | 当事人对当场做出的行政处罚决定不服的，可以依法（ ）。 | C,D | 申请仲裁 | 申请调解 | 申请行政复议 | 提起行政诉讼 | 拒绝处罚 |  |  |  |  | 法律法规
110 | 装饰装修工程施工员 | 多选题 | 规范建筑业安全行为的法律有（ ）。 | B,D | 《建筑安装工程技术规程》 | 《安全生产法》 | 《建筑业安全和卫生公约》 | 《建筑法》 | 《质量管理条例》 |  |  |  |  | 法律法规
111 | 装饰装修工程施工员 | 多选题 | 在中华人民共和国境内从事建设工程的（ ）等有关活动及实施对建设工程安全生产的监督管理，必须遵守建设工程安全生产管理条例。 | A,B,C,D | 新建 | 扩建 | 改建 | 拆除 | 迁建 |  |  |  |  | 法律法规
112 | 装饰装修工程施工员 | 多选题 | 县级以上人民政府建设行政主管部门和其他有关部门应当及时受理对建设工程生产安全事故及安全事故隐患的（ ）。 | C,D,E | 申述 | 起述 | 检举 | 控告 | 投诉 |  |  |  |  | 法律法规
113 | 装饰装修工程施工员 | 多选题 | 施工单位应当遵守有关环境保护法律、法规，在施工现场采取措施，防止或者减少粉尘、废气、废水、（ ）对人和环境的危害和污染。 | A,C,D | 振动 | 事故照明 | 固体废物 | 噪声 | 温度 |  |  |  |  | 法律法规
114 | 装饰装修工程施工员 | 多选题 | 再生产安全事故隐患排除前或者排除过程中，无法保证安全的，责令（ ）。 | A,B,C | 暂时停产 | 停业 | 停止 | 处以罚款 | 行政处罚 |  |  |  |  | 法律法规
115 | 装饰装修工程施工员 | 多选题 | 《建设工程安全生产管理条例》，规定，施工单位从事建设工程的新建、扩建、改建和拆除等活动，应当具备国家规定的（ ）等条件。 | A,C,D,E | 技术装备 | 专业监理人员 | 注册资本 | 专业技术人员 | 安全生产 |  |  |  |  | 法律法规